## ЛСР 17 граф с оборудованием
СОГЛАСОВАНО: | [11 empty] | УТВЕРЖДАЮ:
_________________ | [11 empty] | _________________
" _____ " ________________ 2019 г. | [11 empty] | "______ " _______________2019 г.
НУЗ «Отделенческая больница на ст. Астрахань 1 ОАО «РЖД»
(наименование стройки)
[6 empty] | ЛОКАЛЬНЫЙ СМЕТНЫЙ РАСЧЕТ № |  |  | 8
(локальная смета)
|  | на | Вентиляция КТ
(наименование работ и затрат, наименование объекта)
Основание:
|  |  | Сметная стоимость _______________________________________________________________________________________________ | [5 empty] | ___________________________349,313 |  | тыс. руб.
|  |  | строительных работ _______________________________________________________________________________________________ | [5 empty] | _______________________________________________________________________________________________280,530 |  | тыс. руб.
|  |  | монтажных работ _______________________________________________________________________________________________ | [5 empty] | _______________________________________________________________________________________________2,198 |  | тыс. руб.
|  |  | Средства на оплату труда _______________________________________________________________________________________________ | [5 empty] | ___________________________1,185 |  | тыс. руб.
|  |  | Сметная трудоемкость _______________________________________________________________________________________________ | [5 empty] | _______________________________________________________________________________________________133,96 |  | чел.час
|  |  | Трудозатраты механизаторов _______________________________________________________________________________________________ | [5 empty] | _______________________________________________________________________________________________0,48 |  | чел.час
Составлен(а) в текущих (прогнозных) ценах по состоянию на 1 квартал 2019 года
№ пп | Обосно- вание | Наименование | Ед. изм. | Кол. | Стоимость единицы, руб. |  |  |  | Общая стоимость, руб. |  |  |  |  | Т/з осн. раб.на ед. | Т/з осн. раб. Всего | Общая масса обору-дования, т
[5 empty] | Всего | В том числе |  |  | Обору- дование | Всего | В том числе
[6 empty] | Осн.З/п | Эк.Маш | З/пМех |  |  | Осн.З/п | Эк.Маш | З/пМех
1 | 2 | 3 | 4 | 5 | 6 | 7 | 8 | 9 | 10 | 11 | 12 | 13 | 14 | 15 | 16 | 17
Раздел 1. ВЕНТИЛЯЦИЯ
1 | ОЕРЖм08-03-572-01 Распоряжение ОАО "РЖД" от 31.01.11 №178р | Блок управления открытого исполнения высотой и шириной до 1000х800 мм, устанавливаемый на стене (МДС35 пр.1 т.2 п.1. Производство монтажных работ в существующих зданиях и сооружениях, освобожденных от оборудования и других предметов, мешающих нормальному производству работ ОЗП=1,2; ЭМ=1,2 к расх.; ЗПМ=1,2; ТЗ=1,2; ТЗМ=1,2) ИНДЕКС К ПОЗИЦИИ(справочно): 1 Пересчет в текущий уровень цен по индексу к СМР I квартала 2019 г. СМР=7,5 | 1 шт. | 1 | 243.93 | 27.61 | 48.04 | 2.27 |  | 244 | 28 | 48 | 2 | 2.784 | 2.78
2 | прайс-лист | Блок управления ACET-9-1R3 ИНДЕКС К ПОЗИЦИИ(справочно): 1 Пересчет в текущий уровень цен по индексу к СМР I квартала 2019 г. СМР=7,5 | шт | 1 | 7552.45 |  |  |  |  | 7552
3 | ОЕРЖ20-04-001-01 Распоряжение ОАО "РЖД" от 31.01.11 №178р | Установка агрегатов воздушно-отопительных массой до 0,25 т (ОП п.1.20.19 Индивидуальные испытания систем вентиляции и кондиционирования воздуха ОЗП=1,05; ЭМ=1,05 к расх.; ЗПМ=1,05; ТЗ=1,05; ТЗМ=1,05) ИНДЕКС К ПОЗИЦИИ(справочно): 1 Пересчет в текущий уровень цен по индексу к СМР I квартала 2019 г. СМР=7,5 | 1 агрегат | 1 | 169.48 | 75.06 | 28.93 | 0.71 |  | 169 | 75 | 29 | 1 | 8.589 | 8.59
4 | прайс-лист | Электрический канальный нагреватель ЭНП 400*200/12 ИНДЕКС К ПОЗИЦИИ(справочно): 1 Пересчет в текущий уровень цен по индексу к СМР I квартала 2019 г. СМР=7,5 | шт | 1 | 3006.99 |  |  |  |  | 3007
5 | ОЕРЖ20-03-001-01 Распоряжение ОАО РЖД от 17.12.13 N2782р | Установка вентиляторов радиальных массой до 0,05 т (ОП п.1.20.19 Индивидуальные испытания систем вентиляции и кондиционирования воздуха ОЗП=1,05; ЭМ=1,05 к расх.; ЗПМ=1,05; ТЗ=1,05; ТЗМ=1,05) ИНДЕКС К ПОЗИЦИИ(справочно): 1 Пересчет в текущий уровень цен по индексу к СМР I квартала 2019 г. СМР=7,5 | 1 вентилятор | 2 | 79.06 | 58.58 | 6.97 | 0.15 |  | 158 | 117 | 14 |  | 6.867 | 13.73
6 | прайс-лист | Вентилятор канальный, прямоугольный VCP 40-20/12 220В 18 кг ИНДЕКС К ПОЗИЦИИ(справочно): 1 Пересчет в текущий уровень цен по индексу к СМР I квартала 2019 г. СМР=7,5 | шт | 2 | 4195.8 |  |  |  |  | 8392
7 | ОЕРЖ20-02-015-03 Распоряжение ОАО РЖД от 17.12.13 N2782р | Установка шумоглушителей вентиляционных трубчатых сечением 400х200 мм (ОП п.1.20.19 Индивидуальные испытания систем вентиляции и кондиционирования воздуха ОЗП=1,05; ЭМ=1,05 к расх.; ЗПМ=1,05; ТЗ=1,05; ТЗМ=1,05) ИНДЕКС К ПОЗИЦИИ(справочно): 1 Пересчет в текущий уровень цен по индексу к СМР I квартала 2019 г. СМР=7,5 | 1 шт. | 2 | 28.75 | 16.94 | 3.27 |  |  | 58 | 34 | 7 |  | 1.911 | 3.82
8 | прайс-лист | Шумоглушитель ГТПи 40-20-90 Ровен ИНДЕКС К ПОЗИЦИИ(справочно): 1 Пересчет в текущий уровень цен по индексу к СМР I квартала 2019 г. СМР=7,5 | шт | 2 | 1594.41 |  |  |  |  | 3189
9 | ОЕРЖ20-02-006-07 Распоряжение ОАО РЖД от 17.12.13 N2782р | Установка заслонок воздушных и клапанов воздушных КВР с электрическим или пневматическим приводом периметром до 1600 мм (ОП п.1.20.19 Индивидуальные испытания систем вентиляции и кондиционирования воздуха ОЗП=1,05; ЭМ=1,05 к расх.; ЗПМ=1,05; ТЗ=1,05; ТЗМ=1,05) ИНДЕКС К ПОЗИЦИИ(справочно): 1 Пересчет в текущий уровень цен по индексу к СМР I квартала 2019 г. СМР=7,5 | 1 шт. | 2 | 29.22 | 17.33 | 2.18 |  |  | 58 | 35 | 4 |  | 1.932 | 3.86
10 | прайс-лист | Воздушный клапан ВКм 400х200 с электроприводом ИНДЕКС К ПОЗИЦИИ(справочно): 1 Пересчет в текущий уровень цен по индексу к СМР I квартала 2019 г. СМР=7,5 | шт | 2 | 2181.82 |  |  |  |  | 4364
11 | ОЕРЖ20-05-001-01 Распоряжение ОАО РЖД от 17.12.13 N2782р | Установка фильтров ячейковых (ОП п.1.20.19 Индивидуальные испытания систем вентиляции и кондиционирования воздуха ОЗП=1,05; ЭМ=1,05 к расх.; ЗПМ=1,05; ТЗ=1,05; ТЗМ=1,05) ИНДЕКС К ПОЗИЦИИ(справочно): 1 Пересчет в текущий уровень цен по индексу к СМР I квартала 2019 г. СМР=7,5 | 1 м2 поверхности в свету | 0,16 0,4*0,2*2 | 253.86 | 40.87 | 6.89 |  |  | 41 | 7 | 1 |  | 4.347 | 0.7
12 | прайс-лист | Фильтр ФЯГ 40-20 - EU3 ИНДЕКС К ПОЗИЦИИ(справочно): 1 Пересчет в текущий уровень цен по индексу к СМР I квартала 2019 г. СМР=7,5 | шт | 1 | 419.58 |  |  |  |  | 420
13 | прайс-лист | Фильтр ФЯГ 40-20 - EU7 ИНДЕКС К ПОЗИЦИИ(справочно): 1 Пересчет в текущий уровень цен по индексу к СМР I квартала 2019 г. СМР=7,5 | шт | 1 | 461.54 |  |  |  |  | 462
14 | ОЕРЖ20-02-010-02 Распоряжение ОАО РЖД от 17.12.13 N2782р | Установка зонтов над шахтами из листовой стали прямоугольного сечения периметром 1300 мм (ОП п.1.20.19 Индивидуальные испытания систем вентиляции и кондиционирования воздуха ОЗП=1,05; ЭМ=1,05 к расх.; ЗПМ=1,05; ТЗ=1,05; ТЗМ=1,05) ИНДЕКС К ПОЗИЦИИ(справочно): 1 Пересчет в текущий уровень цен по индексу к СМР I квартала 2019 г. СМР=7,5 | 1 зонт | 1 | 14.84 | 9.64 | 2.17 |  |  | 15 | 10 | 2 |  | 1.05 | 1.05
15 | ОССЦЖ-301-0289 Распоряжение ОАО РЖД от 17.12.13 N2782р | Зонты вентиляционных систем из листовой оцинкованной стали, прямоугольные, периметром шахты 1200 мм (400х200мм) ИНДЕКС К ПОЗИЦИИ(справочно): 1 Пересчет в текущий уровень цен по индексу к СМР I квартала 2019 г. СМР=7,5 | шт. | 1 | 193.92 |  |  |  |  | 194
16 | ОЕРЖ20-02-002-01 Распоряжение ОАО "РЖД" от 31.01.11 №178р | Установка решеток жалюзийных площадью в свету до 0,5 м2 (ОП п.1.20.19 Индивидуальные испытания систем вентиляции и кондиционирования воздуха ОЗП=1,05; ЭМ=1,05 к расх.; ЗПМ=1,05; ТЗ=1,05; ТЗМ=1,05) ИНДЕКС К ПОЗИЦИИ(справочно): 1 Пересчет в текущий уровень цен по индексу к СМР I квартала 2019 г. СМР=7,5 | 1 решетка | 1 | 19.74 | 13.76 | 2.44 |  |  | 20 | 14 | 2 |  | 1.533 | 1.53
17 | прайс-лист | Решетка алюминиевая наружная 450х250мм ИНДЕКС К ПОЗИЦИИ(справочно): 1 Пересчет в текущий уровень цен по индексу к СМР I квартала 2019 г. СМР=7,5 | шт | 1 | 318.88 |  |  |  |  | 319
18 | ОЕРЖ20-02-001-01 Распоряжение ОАО "РЖД" от 31.01.11 №178р | Установка воздухораспределителей, предназначенных для подачи воздуха в рабочую зону, массой до 20 кг (ОП п.1.20.19 Индивидуальные испытания систем вентиляции и кондиционирования воздуха ОЗП=1,05; ЭМ=1,05 к расх.; ЗПМ=1,05; ТЗ=1,05; ТЗМ=1,05) ИНДЕКС К ПОЗИЦИИ(справочно): 1 Пересчет в текущий уровень цен по индексу к СМР I квартала 2019 г. СМР=7,5 | 1 воздухораспределитель | 7 | 23.38 | 12.37 | 4.18 |  |  | 164 | 87 | 29 |  | 1.3965 | 9.78
19 | прайс-лист | Анемостаты пластиковые диаметром 160мм ИНДЕКС К ПОЗИЦИИ(справочно): 1 Пересчет в текущий уровень цен по индексу к СМР I квартала 2019 г. СМР=7,5 | шт | 4 | 36.92 |  |  |  |  | 148
20 | прайс-лист | Анемостаты пластиковые диаметром 200мм ИНДЕКС К ПОЗИЦИИ(справочно): 1 Пересчет в текущий уровень цен по индексу к СМР I квартала 2019 г. СМР=7,5 | шт | 3 | 45.31 |  |  |  |  | 136
21 | ОЕРЖ20-01-001-03 Распоряжение ОАО РЖД от 17.12.13 N2782р | Прокладка воздуховодов из листовой, оцинкованной стали и алюминия класса Н (нормальные) периметром 700-800 мм (ОП п.1.20.19 Индивидуальные испытания систем вентиляции и кондиционирования воздуха ОЗП=1,05; ЭМ=1,05 к расх.; ЗПМ=1,05; ТЗ=1,05; ТЗМ=1,05) ИНДЕКС К ПОЗИЦИИ(справочно): 1 Пересчет в текущий уровень цен по индексу к СМР I квартала 2019 г. СМР=7,5 | 100 м2 поверхности воздуховодов | 0,068 (0,8*1,25*4+0,7*2*2)/100 | 1940.3 | 1410.41 | 118.11 | 5.82 |  | 132 | 96 | 8 |  | 161.3745 | 10.97
22 | ОЕРЖ20-01-001-03 Распоряжение ОАО РЖД от 17.12.13 N2782р | То же, периметром 1000 мм (ОП п.1.20.19 Индивидуальные испытания систем вентиляции и кондиционирования воздуха ОЗП=1,05; ЭМ=1,05 к расх.; ЗПМ=1,05; ТЗ=1,05; ТЗМ=1,05) ИНДЕКС К ПОЗИЦИИ(справочно): 1 Пересчет в текущий уровень цен по индексу к СМР I квартала 2019 г. СМР=7,5 | 100 м2 поверхности воздуховодов | 0,025 (1 *1,25*2) / 100 | 1940.3 | 1410.41 | 118.11 | 5.82 |  | 49 | 35 | 3 |  | 161.3745 | 4.03
23 | ОЕРЖ20-01-001-10 Распоряжение ОАО РЖД от 17.12.13 N2782р | Прокладка воздуховодов из листовой, оцинкованной стали и алюминия класса Н (нормальные) толщ. 0,7 мм, периметром 1200 мм (ОП п.1.20.19 Индивидуальные испытания систем вентиляции и кондиционирования воздуха ОЗП=1,05; ЭМ=1,05 к расх.; ЗПМ=1,05; ТЗ=1,05; ТЗМ=1,05) ИНДЕКС К ПОЗИЦИИ(справочно): 1 Пересчет в текущий уровень цен по индексу к СМР I квартала 2019 г. СМР=7,5 | 100 м2 поверхности воздуховодов | 0,105 (1,2*1,25*7) / 100 | 1698.96 | 1220.36 | 110.4 | 5.39 |  | 178 | 128 | 12 | 1 | 139.629 | 14.66
24 | ОССЦЖ-301-1773 Распоряжение ОАО РЖД от 17.12.13 N2782р | Воздуховоды из листовой стали толщиной 0,5 мм, периметром 700-800-1000 мм ИНДЕКС К ПОЗИЦИИ(справочно): 1 Пересчет в текущий уровень цен по индексу к СМР I квартала 2019 г. СМР=7,5 | м2 | 9,3 2,8+4+2,5 | 84.68 |  |  |  |  | 788
25 | ОССЦЖ-301-1794 Распоряжение ОАО РЖД от 17.12.13 N2782р | Воздуховоды из оцинкованной стали толщиной 0,7 мм, периметром 1200 мм ИНДЕКС К ПОЗИЦИИ(справочно): 1 Пересчет в текущий уровень цен по индексу к СМР I квартала 2019 г. СМР=7,5 | м2 | 10.5 | 114.75 |  |  |  |  | 1205
Фасонные части
26 | ОЕРЖ20-01-001-10 Распоряжение ОАО РЖД от 17.12.13 N2782р применит. | Прокладка фасонных частей из оцинкованной стали (ОП п.1.20.19 Индивидуальные испытания систем вентиляции и кондиционирования воздуха ОЗП=1,05; ЭМ=1,05 к расх.; ЗПМ=1,05; ТЗ=1,05; ТЗМ=1,05) ИНДЕКС К ПОЗИЦИИ(справочно): 1 Пересчет в текущий уровень цен по индексу к СМР I квартала 2019 г. СМР=7,5 | 100 м2 поверхности воздуховодов | 0,16 16 / 100 | 1698.96 | 1220.36 | 110.4 | 5.39 |  | 272 | 195 | 18 | 1 | 139.629 | 22.34
27 | прайс-лист | Отвод 90 град. разм. 200х200 ИНДЕКС К ПОЗИЦИИ(справочно): 1 Пересчет в текущий уровень цен по индексу к СМР I квартала 2019 г. СМР=7,5 | шт | 7 | 75.86 |  |  |  |  | 531
28 | прайс-лист | Отвод 90 град. разм. 200х400 ИНДЕКС К ПОЗИЦИИ(справочно): 1 Пересчет в текущий уровень цен по индексу к СМР I квартала 2019 г. СМР=7,5 | шт | 1 | 85.93 |  |  |  |  | 86
29 | прайс-лист | Отвод 90 град. разм. 300х200 ИНДЕКС К ПОЗИЦИИ(справочно): 1 Пересчет в текущий уровень цен по индексу к СМР I квартала 2019 г. СМР=7,5 | шт | 1 | 86.1 |  |  |  |  | 86
30 | прайс-лист | Отвод 90 град. разм. 400х200 ИНДЕКС К ПОЗИЦИИ(справочно): 1 Пересчет в текущий уровень цен по индексу к СМР I квартала 2019 г. СМР=7,5 | шт | 2 | 85.93 |  |  |  |  | 172
31 | прайс-лист | Отвод 150х200 ИНДЕКС К ПОЗИЦИИ(справочно): 1 Пересчет в текущий уровень цен по индексу к СМР I квартала 2019 г. СМР=7,5 | шт | 2 | 65.79 |  |  |  |  | 132
32 | прайс-лист | Заглушка 200х150 ИНДЕКС К ПОЗИЦИИ(справочно): 1 Пересчет в текущий уровень цен по индексу к СМР I квартала 2019 г. СМР=7,5 | шт | 2 | 29.37 |  |  |  |  | 59
33 | прайс-лист | Переход 200х200 / 200х150 ИНДЕКС К ПОЗИЦИИ(справочно): 1 Пересчет в текущий уровень цен по индексу к СМР I квартала 2019 г. СМР=7,5 | шт | 3 | 159.38 |  |  |  |  | 478
34 | прайс-лист | Переход 300х200 / 200х200 ИНДЕКС К ПОЗИЦИИ(справочно): 1 Пересчет в текущий уровень цен по индексу к СМР I квартала 2019 г. СМР=7,5 | шт | 2 | 167.83 |  |  |  |  | 336
35 | прайс-лист | Переход 400х200 / 300х200 ИНДЕКС К ПОЗИЦИИ(справочно): 1 Пересчет в текущий уровень цен по индексу к СМР I квартала 2019 г. СМР=7,5 | шт | 2 | 194.63 |  |  |  |  | 389
36 | прайс-лист | Тройник 90 град. разм.400х200 /200х200/400х200 ИНДЕКС К ПОЗИЦИИ(справочно): 1 Пересчет в текущий уровень цен по индексу к СМР I квартала 2019 г. СМР=7,5 | шт | 3 | 187.97 |  |  |  |  | 564
37 | прайс-лист | Тройник 90 град. разм.400х200 /400х200/200х200 ИНДЕКС К ПОЗИЦИИ(справочно): 1 Пересчет в текущий уровень цен по индексу к СМР I квартала 2019 г. СМР=7,5 | шт | 1 | 187.97 |  |  |  |  | 188
38 | прайс-лист | Тройник 90 град. разм.300х200 /200х200/300х200 ИНДЕКС К ПОЗИЦИИ(справочно): 1 Пересчет в текущий уровень цен по индексу к СМР I квартала 2019 г. СМР=7,5 | шт | 2 | 181.82 |  |  |  |  | 364
Итого прямые затраты по смете в базисных ценах | [9 empty] | 35119 | 861 | 177 | 5 |  | 97.84
Итого прямые затраты по смете с учетом коэффициентов к итогам | [9 empty] | 35500 | 1178 | 241 | 7 |  | 133.96
В том числе, справочно:
МДС35-IV п.4.7._При ремонте и реконструкции зданий и сооружений работы, аналогичные технологическим процессам в новом строительстве ОЗП=1,15; ЭМ=1,25; ЗПМ=1,25; ТЗ=1,15; ТЗМ=1,25 (Поз. 3, 5, 7, 9, 11, 14-16, 18, 21-26) | [9 empty] | 157 | 125 | 32 | 1 |  | 14.259
МДС35 пр.1 т.3 п.1._Производство ремонтных работ в существующих зданиях и сооружениях, освобожденных от оборудования и других предметов, мешающих нормальному производству работ ОЗП=1,2; ЭМ=1,2; ЗПМ=1,2; ТЗ=1,2; ТЗМ=1,2 (Поз. 3, 5, 7, 9, 11, 14-16, 18, 21-26) | [9 empty] | 224 | 192 | 32 | 1 |  | 21.864
Накладные расходы | [9 empty] | 1357
В том числе, справочно:
95% ФОТ (от 30) (Поз. 1) | [9 empty] | 29
115% = 128%*0,9 ФОТ (от 1155) (Поз. 3, 5, 7, 9, 11, 14-16, 18, 21-26) | [9 empty] | 1328
Сметная прибыль | [9 empty] | 840
В том числе, справочно:
65% ФОТ (от 30) (Поз. 1) | [9 empty] | 20
71% = 83%*0,85 ФОТ (от 1155) (Поз. 3, 5, 7, 9, 11, 14-16, 18, 21-26) | [9 empty] | 820
Итоги по смете:
Итоги по Строительным работам
Материалы:
Итого Поз. 2, 4, 6, 8, 10, 12-13, 17, 19-20, 27-38 | [9 empty] | 31374
Сантехнические работы - внутренние (трубопроводы, водопровод, канализация, отопление, газоснабжение, вентиляция и кондиционирование воздуха):
Итого Поз. 3, 5, 7, 9, 11, 14-16, 18, 21-26 | [9 empty] | 3501 | 833 | 129 | 3 |  | 95.06
Всего с учетом "МДС35-IV п.4.7._При ремонте и реконструкции зданий и сооружений работы, аналогичные технологическим процессам в новом строительстве ОЗП=1,15; ЭМ=1,25; ЗПМ=1,25; ТЗ=1,15; ТЗМ=1,25" | [9 empty] | 3658 | 958 | 161 | 4 |  | 109.32
Всего с учетом "МДС35 пр.1 т.3 п.1._Производство ремонтных работ в существующих зданиях и сооружениях, освобожденных от оборудования и других предметов, мешающих нормальному производству работ ОЗП=1,2; ЭМ=1,2; ЗПМ=1,2; ТЗ=1,2; ТЗМ=1,2" | [9 empty] | 3882 | 1150 | 193 | 5 |  | 131.18
Накладные расходы 115% = 128%*0,9 ФОТ (от 1 155) | [9 empty] | 1328
Сметная прибыль 71% = 83%*0,85 ФОТ (от 1 155) | [9 empty] | 820
Итого c накладными и см. прибылью | [9 empty] | 6030 |  |  |  |  | 131.18
Итого | [9 empty] | 37404 |  |  |  |  | 131.18
Всего с учетом "Пересчет в текущий уровень цен по индексу к СМР I квартала 2019 г. СМР=7,5" | [9 empty] | 280530 |  |  |  |  | 131.18
Итоги по Монтажным работам
Электромонтажные работы на других объектах:
Итого Поз. 1 | [9 empty] | 244 | 28 | 48 | 2 |  | 2.78
Накладные расходы 95% ФОТ (от 30) | [9 empty] | 29
Сметная прибыль 65% ФОТ (от 30) | [9 empty] | 20
Итого c накладными и см. прибылью | [9 empty] | 293 |  |  |  |  | 2.78
Итого | [9 empty] | 293 |  |  |  |  | 2.78
Всего с учетом "Пересчет в текущий уровень цен по индексу к СМР I квартала 2019 г. СМР=7,5" | [9 empty] | 2198 |  |  |  |  | 2.78
Итого | [9 empty] | 282728 |  |  |  |  | 133.96
Справочно, в базисных ценах:
Материалы | [9 empty] | 34081
Машины и механизмы | [9 empty] | 241
ФОТ | [9 empty] | 1185
Накладные расходы | [9 empty] | 1357
Сметная прибыль | [9 empty] | 840
Зимнее удорожание 0,94% от 282728 | [9 empty] | 2658
Итого | [9 empty] | 285386
Непредвиденные работы и затраты 2% от 285386 | [9 empty] | 5708
Итого с непредвиденными | [9 empty] | 291094
НДС 20% от 291094 | [9 empty] | 58218.8
ВСЕГО по смете | [9 empty] | 349312.8 |  |  |  |  | 133.96
ПОТРЕБНОЕ КОЛИЧЕСТВО РЕСУРСОВ:
№ п.п | Код ресурса | Наименование | Ед. изм. | Кол-во
Ресурсы подрядчика
Трудозатраты
1 | 1-3-0 | Рабочий строитель (ср 3) | чел.час | 13.73
2 | 1-3-2 | ... | чел.час | 60.59
3 | 1-3-2 | - Затраты труда рабочих (ср 3,2) | чел.час | 8.59
4 | 1-3-2 | - Рабочий строитель (ср 3,2) | чел.час | 52
5 | 1-3-3 | ... | чел.час | 13.6
6 | 1-3-3 | - Затраты труда рабочих (ср 3,3) | чел.час | 9.78
7 | 1-3-3 | - Рабочий строитель (ср 3,3) | чел.час | 3.82
8 | 1-3-4 | ... | чел.час | 5.39
9 | 1-3-4 | - Затраты труда рабочих (ср 3,4) | чел.час | 1.53
10 | 1-3-4 | - Рабочий строитель (ср 3,4) | чел.час | 3.86
11 | 1-3-6 | Рабочий строитель (ср 3,6) | чел.час | 1.05
12 | 1-3-8 | Рабочий строитель (ср 3,8) | чел.час | 0.7
13 | 1-4-2 | Затраты труда рабочих (ср 4,2) | чел.час | 2.78
14 | 2 | Затраты труда машинистов | чел.час | 0.38
Машины и механизмы
15 | 021102 | Краны на автомобильном ходу при работе на монтаже технологического оборудования 10 т | маш.час | 0.17
16 | 021141 | Краны на автомобильном ходу при работе на других видах строительства 10 т... | маш.час | 0.21
17 | 021141 | - Краны на автомобильном ходу при работе на других видах строительства 10 т | маш.час | 0.16
18 | 021141 | - Краны на автомобильном ходу при работе на других видах строительства 10 т | маш.час | 0.05
19 | 030305 | Лебедки ручные и рычажные тяговым усилием 31,39 кН (3,2 т) | маш.час | 9.57
20 | 030403 | Лебедки электрические тяговым усилием 19,62 кН (2 т) | маш.час | 0.52
21 | 040502 | Установки для сварки ручной дуговой (постоянного тока) | маш.час | 4.59
22 | 330206 | Дрели электрические | маш.час | 0.28
23 | 400001 | Автомобили бортовые, грузоподъемность до 5 т | маш.час | 0.49
24 | 400002 | Автомобили бортовые, грузоподъемность до 8 т | маш.час | 0.17
Материалы
25 |  | ... | шт | 46
26 |  | - Анемостаты пластиковые диаметром 160мм | шт | 4
27 |  | - Анемостаты пластиковые диаметром 200мм | шт | 3
28 |  | - Блок управления ACET-9-1R3 | шт | 1
29 |  | - Вентилятор канальный, прямоугольный VCP 40-20/12 220В 18 кг | шт | 2
30 |  | - Воздушный клапан ВКм 400х200 с электроприводом | шт | 2
31 |  | - Заглушка 200х150 | шт | 2
32 |  | - Отвод 150х200 | шт | 2
33 |  | - Отвод 90 град. разм. 200х200 | шт | 7
34 |  | - Отвод 90 град. разм. 200х400 | шт | 1
35 |  | - Отвод 90 град. разм. 300х200 | шт | 1
36 |  | - Отвод 90 град. разм. 400х200 | шт | 2
37 |  | - Переход 200х200 / 200х150 | шт | 3
38 |  | - Переход 300х200 / 200х200 | шт | 2
39 |  | - Переход 400х200 / 300х200 | шт | 2
40 |  | - Решетка алюминиевая наружная 450х250мм | шт | 1
41 |  | - Тройник 90 град. разм.300х200 /200х200/300х200 | шт | 2
42 |  | - Тройник 90 град. разм.400х200 /200х200/400х200 | шт | 3
43 |  | - Тройник 90 град. разм.400х200 /400х200/200х200 | шт | 1
44 |  | - Фильтр ФЯГ 40-20 - EU3 | шт | 1
45 |  | - Фильтр ФЯГ 40-20 - EU7 | шт | 1
46 |  | - Шумоглушитель ГТПи 40-20-90 Ровен | шт | 2
47 |  | - Электрический канальный нагреватель ЭНП 400*200/12 | шт | 1
48 | 101-0605 | Мастика герметизирующая нетвердеющая <Гэлан> | т | 0.0017
49 | 101-1522 | Электроды диаметром 5 мм Э42А | т | 0.002
50 | 101-1703 | Прокладки резиновые (пластина техническая прессованная) | кг | 5.4441
51 | 101-1714 | Болты с гайками и шайбами строительные | т | 0.0074
52 | 101-1924 | Электроды диаметром 4 мм Э42А | кг | 0.1
53 | 101-1929 | Болты анкерные | т | 0.0028
54 | 101-1977 | Болты с гайками и шайбами строительные | кг | 0.17
55 | 101-2143 | Краска | кг | 0.03
56 | 101-2297 | Масло веретенное | т | 0.0008
57 | 201-0843 | Конструкции стальные индивидуальные решетчатые сварные массой до 0,1 т | т | 0.015
58 | 204-0004 | Горячекатаная арматурная сталь гладкая класса А-I, диаметром 12 мм | т | 0.0004
59 | 402-0004 | Раствор готовый кладочный цементный марки 100 | м3 | 0.0003
60 | 507-0982 | Фланцы стальные плоские приварные из стали ВСт3сп2, ВСт3сп3, давлением 1,0 МПа (10 кгс/см2), диаметром 40 мм | шт. | 2
61 | 509-0989 | Шнур асбестовый общего назначения марки ШАОН диаметром 8-10 мм | т | 0.0003
62 | 999-9950 | Вспомогательные ненормируемые материальные ресурсы (2% от оплаты труда рабочих) | руб | 0.46
63 | ОССЦЖ-301-0289 | Зонты вентиляционных систем из листовой оцинкованной стали, прямоугольные, периметром шахты 1200 мм (400х200мм) | шт. | 1
64 | ОССЦЖ-301-1773 | Воздуховоды из листовой стали толщиной 0,5 мм, периметром 700-800-1000 мм | м2 | 9.3
65 | ОССЦЖ-301-1794 | Воздуховоды из оцинкованной стали толщиной 0,7 мм, периметром 1200 мм | м2 | 10.5
Удаленные и замененные ресурсы
Материалы
66 | 101-9430 | Сетки в рамках | м2
67 | 301-9003 | Агрегаты воздушно-отопительные | шт. | 1
68 | 301-9011 | Вентиляторы радиальные | шт. | 2
69 | 301-9066 | Воздуховоды металлические | м2 | 35.8
70 | 301-9074 | Воздухораспределители | шт. | 7
71 | 301-9110 | Дроссель-клапаны в патрубке | шт.
72 | 301-9240 | Крепления | кг
73 | 301-9390 | Решетки жалюзийные | шт. | 1
74 | 301-9500 | Фильтры | м2 | 0.16
75 | 301-9520 | Шиберы | шт.
76 | 301-9548 | Зонты стальные вентиляционных систем | шт. | 1
77 | 301-9640 | Заглушки питометражных лючков | шт.
78 | 301-9871 | Шумоглушители трубчатые | шт. | 2
79 | 302-9130 | Заслонки унифицированные или клапаны | шт. | 2
Составил: Жуковина П.А.
(должность, подпись, расшифровка)
Проверил: Каргин А.В.
(должность, подпись, расшифровка)