## ЛСР 17 граф с оборудованием
СОГЛАСОВАНО: | [11 empty] | УТВЕРЖДАЮ:
_________________ | [11 empty] | _________________
" _____ " ________________ 2019 г. | [11 empty] | "______ " _______________2019 г.
НУЗ «Отделенческая больница на ст. Астрахань 1 ОАО «РЖД»
(наименование стройки)
ЛОКАЛЬНЫЙ СМЕТНЫЙ РАСЧЕТ № 09.
(локальная смета)
|  | на | Отопление МРТ
(наименование работ и затрат, наименование объекта)
Основание:
|  |  | Сметная стоимость строительных работ _______________________________________________________________________________________________ | [5 empty] | ___________________________34,295 |  | тыс. руб.
|  |  | Средства на оплату труда _______________________________________________________________________________________________ | [5 empty] | ___________________________0,746 |  | тыс. руб.
|  |  | Сметная трудоемкость _______________________________________________________________________________________________ | [5 empty] | _______________________________________________________________________________________________73,22 |  | чел.час
|  |  | Трудозатраты механизаторов _______________________________________________________________________________________________ | [5 empty] | _______________________________________________________________________________________________3,34 |  | чел.час
Составлен(а) в текущих (прогнозных) ценах по состоянию на 1 квартал 2019 года
№ пп | Обосно- вание | Наименование | Ед. изм. | Кол. | Стоимость единицы, руб. |  |  |  | Общая стоимость, руб. |  |  |  |  | Т/з осн. раб.на ед. | Т/з осн. раб. Всего | Общая масса обору-дования, т
[5 empty] | Всего | В том числе |  |  | Обору- дование | Всего | В том числе
[6 empty] | Осн.З/п | Эк.Маш | З/пМех |  |  | Осн.З/п | Эк.Маш | З/пМех
1 | 2 | 3 | 4 | 5 | 6 | 7 | 8 | 9 | 10 | 11 | 12 | 13 | 14 | 15 | 16 | 17
Раздел 1. Отопление
Демонтажные работы
1 | ОЕРЖр65-1-1 Распоряжение ОАО РЖД от 17.12.13 N2782р | Разборка трубопроводов из водогазопроводных труб диаметром до 32 мм ИНДЕКС К ПОЗИЦИИ(справочно): 1 Пересчет в текущий уровень цен по индексу к СМР I квартала 2019 г. СМР=7,5 | 100 м трубопровода | 0,3 30 / 100 | 328.71 | 288.02 | 7.09 | 1.16 |  | 99 | 86 | 2 |  | 34.66 | 10.4
2 | ОЕРЖр65-19-1 Распоряжение ОАО "РЖД" от 31.01.11 №178р | Демонтаж радиаторов весом до 80 кг ИНДЕКС К ПОЗИЦИИ(справочно): 1 Пересчет в текущий уровень цен по индексу к СМР I квартала 2019 г. СМР=7,5 | 100 шт. | 0,03 3 / 100 | 934.27 | 865.7 | 68.57 | 25.98 |  | 28 | 26 | 2 | 1 | 110 | 3.3
3 | ОССПЖ01-01-01-057 Распоряжение ОАО РЖД от 17.12.13 N2782р | Погрузочные работы при автомобильных перевозках: Трубы металлические диаметром, мм: до 426 ИНДЕКС К ПОЗИЦИИ(справочно): 1 Пересчет в текущий уровень цен по индексу к СМР I квартала 2019 г. СМР=7,5 | за т груза | 0.35 | 13.6 |  | 13.6 |  |  | 5 |  | 5
4 | ОЕРЖр65-03-1 Распоряжение ОАО "РЖД" от 31.01.11 №178р | Снятие кранов водоразборных или туалетных ИНДЕКС К ПОЗИЦИИ(справочно): 1 Пересчет в текущий уровень цен по индексу к СМР I квартала 2019 г. СМР=7,5 | 100 шт. арматуры | 0,06 6 / 100 | 48.93 | 48.62 | 0.31 | 0.12 |  | 3 | 3 |  |  | 5.7 | 0.34
5 | ОССПЖ03-21-01-015 Распоряжение ОАО РЖД от 17.12.13 N2782р | Перевозка грузов автомобилями-самосвалами (работающими вне карьеров), расстояние перевозки 15 км ИНДЕКС К ПОЗИЦИИ(справочно): 1 Пересчет в текущий уровень цен по индексу к СМР I квартала 2019 г. СМР=7,5 | 1 т | 0.35 | 13.38 |  | 13.38 |  |  | 5 |  | 5
Монтажные работы
6 | ОЕРЖ16-04-002-02 Распоряжение ОАО РЖД от 17.12.13 N2782р | Прокладка трубопроводов отопления из полиэтиленовых труб наружным диаметром 25 мм 2 374,97 = 2 918,99 - 9,29 x 58,56 (Индивидуальные испытания систем отопления ОЗП=1,03; ЭМ=1,03 к расх.; ЗПМ=1,03; ТЗ=1,03; ТЗМ=1,03) ИНДЕКС К ПОЗИЦИИ(справочно): 1 Пересчет в текущий уровень цен по индексу к СМР I квартала 2019 г. СМР=7,5 | 100 м трубопровода | 0,32 32 / 100 | 2444.69 | 1528.96 | 864.86 | 114.02 |  | 782 | 489 | 277 | 36 | 154.1292 | 49.32
7 | прайс-лист | Труба полипропиленовая с внутренней армировкой PN 25 диам. 25мм ИНДЕКС К ПОЗИЦИИ(справочно): 1 Пересчет в текущий уровень цен по индексу к СМР I квартала 2019 г. СМР=7,5 | п.м | 32 | 12.18 |  |  |  |  | 390
Фасонные части трубопроводов
8 | прайс-лист | Отвод 25 90 град. ИНДЕКС К ПОЗИЦИИ(справочно): 1 Пересчет в текущий уровень цен по индексу к СМР I квартала 2019 г. СМР=7,5 | шт | 24 | 0.95 |  |  |  |  | 23
9 | прайс-лист | Муфта латунная "американка" 3/4 (вн./вн.) ИНДЕКС К ПОЗИЦИИ(справочно): 1 Пересчет в текущий уровень цен по индексу к СМР I квартала 2019 г. СМР=7,5 | шт | 6 | 49.37 |  |  |  |  | 296
10 | прайс-лист | Муфта полипропиленовая комбинированная с внутренней резьбой 25-3/4 ИНДЕКС К ПОЗИЦИИ(справочно): 1 Пересчет в текущий уровень цен по индексу к СМР I квартала 2019 г. СМР=7,5 | шт | 12 | 7.38 |  |  |  |  | 89
11 | прайс-лист | Кран шаровый (американка) 3/4" ИНДЕКС К ПОЗИЦИИ(справочно): 1 Пересчет в текущий уровень цен по индексу к СМР I квартала 2019 г. СМР=7,5 | шт | 6 | 71.33 |  |  |  |  | 428
12 | прайс-лист | Хомуты металлические для труб диаметром 25мм ИНДЕКС К ПОЗИЦИИ(справочно): 1 Пересчет в текущий уровень цен по индексу к СМР I квартала 2019 г. СМР=7,5 | шт | 30 | 2.8 |  |  |  |  | 84
Итого прямые затраты по смете в базисных ценах | [9 empty] | 2232 | 604 | 291 | 37 |  | 63.36
Итого прямые затраты по смете с учетом коэффициентов к итогам | [9 empty] | 2385 | 702 | 346 | 44 |  | 73.22
В том числе, справочно:
МДС35 пр.1 т.1 п.2. Производство строительных и других работ в существующих зданиях и сооружениях, освобожденных от оборудования и других предметов, мешающих нормальному производству работ ОЗП=1,2; ЭМ=1,2; ЗПМ=1,2; ТЗ=1,2; ТЗМ=1,2 (Поз. 6) | [9 empty] | 153 | 98 | 55 | 7 |  | 9.864
Накладные расходы | [9 empty] | 811
В том числе, справочно:
74% ФОТ (от 116) (Поз. 1-2, 4) | [9 empty] | 86
115% = 128%*0,9 ФОТ (от 630) (Поз. 6) | [9 empty] | 725
Сметная прибыль | [9 empty] | 505
В том числе, справочно:
50% ФОТ (от 116) (Поз. 1-2, 4) | [9 empty] | 58
71% = 83%*0,85 ФОТ (от 630) (Поз. 6) | [9 empty] | 447
Итоги по смете:
Внутренние санитарно-технические работы: демонтаж и разборка (ремонтно-строительные):
Итого Поз. 1-2, 4 | [9 empty] | 130 | 115 | 4 | 1 |  | 14.04
Накладные расходы 74% ФОТ (от 116) | [9 empty] | 86
Сметная прибыль 50% ФОТ (от 116) | [9 empty] | 58
Итого c накладными и см. прибылью | [9 empty] | 274 |  |  |  |  | 14.04
Погрузо-разгрузочные работы:
Итого Поз. 3 | [9 empty] | 5 |  | 5
Перевозка грузов автотранспортом:
Итого Поз. 5 | [9 empty] | 5 |  | 5
Сантехнические работы - внутренние (трубопроводы, водопровод, канализация, отопление, газоснабжение, вентиляция и кондиционирование воздуха):
Итого Поз. 6 | [9 empty] | 782 | 489 | 277 | 36 |  | 49.32
Всего с учетом "МДС35 пр.1 т.1 п.2. Производство строительных и других работ в существующих зданиях и сооружениях, освобожденных от оборудования и других предметов, мешающих нормальному производству работ ОЗП=1,2; ЭМ=1,2; ЗПМ=1,2; ТЗ=1,2; ТЗМ=1,2" | [9 empty] | 935 | 587 | 332 | 43 |  | 59.18
Накладные расходы 115% = 128%*0,9 ФОТ (от 630) | [9 empty] | 725
Сметная прибыль 71% = 83%*0,85 ФОТ (от 630) | [9 empty] | 447
Итого c накладными и см. прибылью | [9 empty] | 2107 |  |  |  |  | 59.18
Материалы:
Итого Поз. 7-12 | [9 empty] | 1310
Итого | [9 empty] | 3701 |  |  |  |  | 73.22
Всего с учетом "Пересчет в текущий уровень цен по индексу к СМР I квартала 2019 г. СМР=7,5" | [9 empty] | 27758 |  |  |  |  | 73.22
Справочно, в базисных ценах:
Материалы | [9 empty] | 1337
Машины и механизмы | [9 empty] | 346
ФОТ | [9 empty] | 746
Накладные расходы | [9 empty] | 811
Сметная прибыль | [9 empty] | 505
Производство работ в зимнее время 0,94% от 27758 | [9 empty] | 261
Итого | [9 empty] | 28019
Непредвиденные работы и затраты 2% от 28019 | [9 empty] | 560
Итого с непредвиденными | [9 empty] | 28579
НДС 20% от 28579 | [9 empty] | 5715.8
ВСЕГО по смете | [9 empty] | 34294.8 |  |  |  |  | 73.22
ПОТРЕБНОЕ КОЛИЧЕСТВО РЕСУРСОВ:
№ п.п | Код ресурса | Наименование | Ед. изм. | Кол-во
Ресурсы подрядчика
Трудозатраты
1 | 1-2-1 | Затраты труда рабочих (ср 2,1) | чел.час | 3.3
2 | 1-2-7 | Рабочий строитель (ср 2,7) | чел.час | 10.4
3 | 1-3-0 | Затраты труда рабочих (ср 3) | чел.час | 0.34
4 | 1-4-2 | Рабочий строитель (ср 4,2) | чел.час | 49.32
5 | 2 | Затраты труда машинистов | чел.час | 2.8
Машины и механизмы
6 | 020129 | Краны башенные при работе на других видах строительства 8 т | маш.час | 0.02
7 | 021141 | Краны на автомобильном ходу при работе на других видах строительства 10 т | маш.час | 0.01
8 | 030954 | Подъемники грузоподъемностью до 500 кг одномачтовые, высота подъема 45 м... | маш.час | 0.1
9 | 030954 | - Подъемники грузоподъемностью до 500 кг одномачтовые, высота подъема 45 м | маш.час | 0.07
10 | 030954 | - Подъемники грузоподъемностью до 500 кг одномачтовые, высота подъема 45 м | маш.час | 0.03
11 | 040504 | Аппарат для газовой сварки и резки | маш.час | 0.99
12 | 081600 | Агрегаты для сварки полиэтиленовых труб | маш.час | 2.68
13 | 400001 | Автомобили бортовые, грузоподъемность до 5 т | маш.час | 0.07
14 | ОССПЖ01-01-01-057 | Погрузочные работы при автомобильных перевозках: Трубы металлические диаметром, мм: до 426 | за т груза | 0.35
15 | ОССПЖ03-21-01-015 | Перевозка грузов автомобилями-самосвалами (работающими вне карьеров), расстояние перевозки 15 км | 1 т | 0.35
Материалы
16 |  | ... | шт | 78
17 |  | - Кран шаровый (американка) 3/4" | шт | 6
18 |  | - Муфта латунная "американка" 3/4 (вн./вн.) | шт | 6
19 |  | - Муфта полипропиленовая комбинированная с внутренней резьбой 25-3/4 | шт | 12
20 |  | - Отвод 25 90 град. | шт | 24
21 |  | - Хомуты металлические для труб диаметром 25мм | шт | 30
22 |  | Труба полипропиленовая с внутренней армировкой PN 25 диам. 25мм | п.м | 32
23 | 101-0137 | Дюбели с калиброванной головкой (в обоймах) 3х58,5 мм | т | 0.0002
24 | 101-0324 | Кислород технический газообразный | м3 | 0.822
25 | 101-0329 | Клей 88-СА | кг | 0.064
26 | 101-1602 | Ацетилен газообразный технический | м3 | 0.129
27 | 101-1680 | Патроны для строительно-монтажного пистолета | 1000 шт. | 0.0221
28 | 101-1700 | Наконечники для полиэтиленовых труб | кг | 0.1216
29 | 113-0473 | Метиленхлорид | кг | 0.08
30 | 405-1601 | Известь строительная негашеная хлорная, марки А | кг | 0.0008
31 | 411-0001 | Вода | м3 | 0.2368
Удаленные и замененные ресурсы
Материалы
32 | 103-9140 | Арматура муфтовая | шт.
33 | 301-9240 | Крепления | кг
34 | 302-9911 | Фасонные и соединительные части к полиэтиленовым трубам | шт.
35 | 507-0588 | Трубы напорные из полиэтилена низкого давления среднего типа, наружным диаметром 25 мм | 10 м | 2.973
36 | 509-9899 | Строительный мусор и масса возвратных материалов | т | 0.069
Составил: Жуковина П.А.
(должность, подпись, расшифровка)
Проверил: Каргин А.В.
(должность, подпись, расшифровка)