## ЛСР 17 граф с оборудованием
СОГЛАСОВАНО: | [11 empty] | УТВЕРЖДАЮ:
_________________ | [11 empty] | _________________
" _____ " ________________ 2019 г. | [11 empty] | "______ " _______________2019 г.
НУЗ «Отделенческая больница на ст. Астрахань 1 ОАО «РЖД»
(наименование стройки)
[6 empty] | ЛОКАЛЬНЫЙ СМЕТНЫЙ РАСЧЕТ № |  |  | 13
(локальная смета)
|  | на | Электро-монтажные работы МРТ
(наименование работ и затрат, наименование объекта)
Основание:
|  |  | Сметная стоимость _______________________________________________________________________________________________ | [5 empty] | ___________________________700,672 |  | тыс. руб.
|  |  | строительных работ _______________________________________________________________________________________________ | [5 empty] | _______________________________________________________________________________________________0,135 |  | тыс. руб.
|  |  | монтажных работ _______________________________________________________________________________________________ | [5 empty] | _______________________________________________________________________________________________566,978 |  | тыс. руб.
|  |  | Средства на оплату труда _______________________________________________________________________________________________ | [5 empty] | ___________________________3,710 |  | тыс. руб.
|  |  | Сметная трудоемкость _______________________________________________________________________________________________ | [5 empty] | _______________________________________________________________________________________________372,67 |  | чел.час
|  |  | Трудозатраты механизаторов _______________________________________________________________________________________________ | [5 empty] | _______________________________________________________________________________________________13,75 |  | чел.час
Составлен(а) в текущих (прогнозных) ценах по состоянию на 1 квартал 2019 года
№ пп | Обосно- вание | Наименование | Ед. изм. | Кол. | Стоимость единицы, руб. |  |  |  | Общая стоимость, руб. |  |  |  |  | Т/з осн. раб.на ед. | Т/з осн. раб. Всего | Общая масса обору-дования, т
[5 empty] | Всего | В том числе |  |  | Обору- дование | Всего | В том числе
[6 empty] | Осн.З/п | Эк.Маш | З/пМех |  |  | Осн.З/п | Эк.Маш | З/пМех
1 | 2 | 3 | 4 | 5 | 6 | 7 | 8 | 9 | 10 | 11 | 12 | 13 | 14 | 15 | 16 | 17
Раздел 1. Электромонтажные работы
1 | ОЕРЖ46-03-007-03 Распоряжение ОАО "РЖД" от 31.01.11 №178р | Пробивка проемов в конструкциях из кирпича ИНДЕКС К ПОЗИЦИИ(справочно): 1 Пересчет в текущий уровень цен по индексу к СМР I квартала 2019 г. СМР=7,5 | 1 м3 | 0,0315 0,35*0,45*0,2 | 372.13 | 110.33 | 261.8 | 25.55 |  | 12 | 3 | 9 | 1 | 12.3 | 0.39
2 | ОЕРЖм08-02-405-06 Распоряжение ОАО "РЖД" от 31.01.11 №178р | Кабель по установленным стальным конструкциям и панелям, сечение до 400 мм2 ИНДЕКС К ПОЗИЦИИ(справочно): 1 Пересчет в текущий уровень цен по индексу к СМР I квартала 2019 г. СМР=7,5 | 100 м | 0,68 (5+38+25) / 100 | 2495.28 | 718.16 | 809.6 | 41.72 |  | 1697 | 488 | 551 | 28 | 76.4 | 51.95
3 | прайс-лист | Кабель силовой огнестойкий с медными жилами с изоляцией и оболочкой из ПВХ, не распространяющий горение, с низким дымо- и газовыделением, марки ВВГнг-FRLS 5х95 мм ИНДЕКС К ПОЗИЦИИ(справочно): 1 Пересчет в текущий уровень цен по индексу к СМР I квартала 2019 г. СМР=7,5 | п.м | 5,1 5 *1,02 | 683.08 |  |  |  |  | 3484
4 | прайс-лист | То же, марки ВВГнг-FRLS 5х70 мм ИНДЕКС К ПОЗИЦИИ(справочно): 1 Пересчет в текущий уровень цен по индексу к СМР I квартала 2019 г. СМР=7,5 | п.м | 38,76 38*1,02 | 473.43 |  |  |  |  | 18350
5 | прайс-лист | То же, марки ВВГнг-FRLS 5х50 мм ИНДЕКС К ПОЗИЦИИ(справочно): 1 Пересчет в текущий уровень цен по индексу к СМР I квартала 2019 г. СМР=7,5 | п.м | 25,5 25*1,02 | 393.29 |  |  |  |  | 10029
6 | ОЕРЖм08-02-405-05 Распоряжение ОАО "РЖД" от 31.01.11 №178р | Кабель по установленным стальным конструкциям и панелям, сечение до 240 мм2 ИНДЕКС К ПОЗИЦИИ(справочно): 1 Пересчет в текущий уровень цен по индексу к СМР I квартала 2019 г. СМР=7,5 | 100 м | 0,45 (25+10+10) / 100 | 2036.01 | 517 | 570.07 | 28.35 |  | 916 | 233 | 257 | 13 | 55 | 24.75
7 | прайс-лист | Кабель силовой огнестойкий с медными жилами с изоляцией и оболочкой из ПВХ, не распространяющий горение, с низким дымо- и газовыделением, марки ВВГнг-FRLS 5х4 мм ИНДЕКС К ПОЗИЦИИ(справочно): 1 Пересчет в текущий уровень цен по индексу к СМР I квартала 2019 г. СМР=7,5 | п.м | 25,5 25*1,02 | 155.1 |  |  |  |  | 3955
8 | прайс-лист | То же, марки ВВГнг-FRLS 5х10 мм ИНДЕКС К ПОЗИЦИИ(справочно): 1 Пересчет в текущий уровень цен по индексу к СМР I квартала 2019 г. СМР=7,5 | п.м | 10,2 10*1,02 | 64.34 |  |  |  |  | 656
9 | прайс-лист | То же, марки ВВГнг-FRLS 5х25 мм ИНДЕКС К ПОЗИЦИИ(справочно): 1 Пересчет в текущий уровень цен по индексу к СМР I квартала 2019 г. СМР=7,5 | п.м | 10,2 10*1,02 | 28.67 |  |  |  |  | 292
10 | ОЕРЖм08-02-401-01 Распоряжение ОАО "РЖД" от 31.01.11 №178р | Кабель двух-четырехжильный сечением жилы до 16 мм2 с креплением накладными скобами, полосками с установкой ответвительных коробок ИНДЕКС К ПОЗИЦИИ(справочно): 1 Пересчет в текущий уровень цен по индексу к СМР I квартала 2019 г. СМР=7,5 | 100 м | 1,65 (100+50+15) / 100 | 2419.54 | 485.04 | 93.04 | 3.38 |  | 3992 | 800 | 154 | 6 | 51.6 | 85.14
11 | ОССЦЖ-500-9001-152* Распоряжение ОАО РЖД от 17.12.13 N2782р | Кабель силовой с медными жилами без брони и наружного покрова, с изоляцией из поливинилхлоридного пластиката марки ВВГнг, с числом жил и номинальным сечением жилы, мм2: 3х1,5 ИНДЕКС К ПОЗИЦИИ(справочно): 1 Пересчет в текущий уровень цен по индексу к СМР I квартала 2019 г. СМР=7,5 | 1000 м | 0,1 100 / 1000 | 3276.53 |  |  |  |  | 328
12 | ОССЦЖ-500-9001-153* Распоряжение ОАО РЖД от 17.12.13 N2782р | То же, с числом жил и номинальным сечением жилы, мм2: 3х2,5 ИНДЕКС К ПОЗИЦИИ(справочно): 1 Пересчет в текущий уровень цен по индексу к СМР I квартала 2019 г. СМР=7,5 | 1000 м | 0,05 50 / 1000 | 4630.96 |  |  |  |  | 232
13 | ОССЦЖ-500-9001-189* Распоряжение ОАО РЖД от 17.12.13 N2782р применит. | То же, с числом жил и номинальным сечением жилы, мм2: 5х2,5 ИНДЕКС К ПОЗИЦИИ(справочно): 1 Пересчет в текущий уровень цен по индексу к СМР I квартала 2019 г. СМР=7,5 | 1000 м | 0,015 15 / 1000 | 16515.7 |  |  |  |  | 248
14 | ОЕРЖм08-03-573-04 Распоряжение ОАО "РЖД" от 31.01.11 №178р | Шкаф (пульт) управления навесной, высота, ширина и глубина до 600х600х350 мм ИНДЕКС К ПОЗИЦИИ(справочно): 1 Пересчет в текущий уровень цен по индексу к СМР I квартала 2019 г. СМР=7,5 | 1 шт. | 2 | 71.86 | 23.51 | 45.35 | 3.16 |  | 144 | 47 | 91 | 6 | 2.37 | 4.74
15 | прайс-лист | Щиты с монтажной панелью ЩМП, размером 500х400х250 мм, степень защиты IP65 ИНДЕКС К ПОЗИЦИИ(справочно): 1 Пересчет в текущий уровень цен по индексу к СМР I квартала 2019 г. СМР=7,5 | шт | 1 | 951.05 |  |  |  |  | 951
16 | прайс-лист | Щиты с монтажной панелью ЩМП, размером 600х600х250 мм, степень защиты IP65 ИНДЕКС К ПОЗИЦИИ(справочно): 1 Пересчет в текущий уровень цен по индексу к СМР I квартала 2019 г. СМР=7,5 | шт | 1 | 1328.67 |  |  |  |  | 1329
17 | ОЕРЖм08-03-572-08 Распоряжение ОАО "РЖД" от 31.01.11 №178р | Блок управления шкафного исполнения или распределительный пункт (шкаф), устанавливаемый в нише, высота и ширина до 700х850 мм ИНДЕКС К ПОЗИЦИИ(справочно): 1 Пересчет в текущий уровень цен по индексу к СМР I квартала 2019 г. СМР=7,5 | 1 шт. | 1 | 172.69 | 23.01 | 28.65 | 1.35 |  | 173 | 23 | 29 | 1 | 2.32 | 2.32
18 | прайс-лист | Щит распределительный на 24 модуля Shnaider(встраиваемый) ИНДЕКС К ПОЗИЦИИ(справочно): 1 Пересчет в текущий уровень цен по индексу к СМР I квартала 2019 г. СМР=7,5 | шт | 1 | 209.79 |  |  |  |  | 210
19 | ОЕРЖм08-03-526-01 Распоряжение ОАО "РЖД" от 31.01.11 №178р | Автомат одно-, двух-, трехполюсный, устанавливаемый на конструкции на стене или колонне, на ток до 25 А ИНДЕКС К ПОЗИЦИИ(справочно): 1 Пересчет в текущий уровень цен по индексу к СМР I квартала 2019 г. СМР=7,5 | 1 шт. | 12 | 255.97 | 14.84 | 1.13 |  |  | 3072 | 178 | 14 |  | 1.56 | 18.72
20 | ОЕРЖм08-03-526-02 Распоряжение ОАО "РЖД" от 31.01.11 №178р | Автомат одно-, двух-, трехполюсный, устанавливаемый на конструкции на стене или колонне, на ток до 100 А ИНДЕКС К ПОЗИЦИИ(справочно): 1 Пересчет в текущий уровень цен по индексу к СМР I квартала 2019 г. СМР=7,5 | 1 шт. | 3 | 283.55 | 22.06 | 3.77 | 0.14 |  | 851 | 66 | 11 |  | 2.32 | 6.96
21 | ОЕРЖм08-03-526-03 Распоряжение ОАО "РЖД" от 31.01.11 №178р | Автомат одно-, двух-, трехполюсный, устанавливаемый на конструкции на стене или колонне, на ток до 250 А ИНДЕКС К ПОЗИЦИИ(справочно): 1 Пересчет в текущий уровень цен по индексу к СМР I квартала 2019 г. СМР=7,5 | 1 шт. | 3 | 302.81 | 28.57 | 3.81 | 0.14 |  | 908 | 86 | 11 |  | 2.76 | 8.28
22 | прайс-лист | Выключатель автомат. 3-х фазный ВА 88-35 160 А ИНДЕКС К ПОЗИЦИИ(справочно): 1 Пересчет в текущий уровень цен по индексу к СМР I квартала 2019 г. СМР=7,5 | шт | 1 | 748.25 |  |  |  |  | 748
23 | прайс-лист | Выключатель автомат. 3-х фазный ВА 88-35 125 А ИНДЕКС К ПОЗИЦИИ(справочно): 1 Пересчет в текущий уровень цен по индексу к СМР I квартала 2019 г. СМР=7,5 | шт | 2 | 753.85 |  |  |  |  | 1508
24 | прайс-лист | Выключатель автомат. 3-х фазный ВА 88-35 80 А ИНДЕКС К ПОЗИЦИИ(справочно): 1 Пересчет в текущий уровень цен по индексу к СМР I квартала 2019 г. СМР=7,5 | шт | 1 | 685.31 |  |  |  |  | 685
25 | прайс-лист | Выключатель автомат. 3-х фазный ВА 88-32 50 А ИНДЕКС К ПОЗИЦИИ(справочно): 1 Пересчет в текущий уровень цен по индексу к СМР I квартала 2019 г. СМР=7,5 | шт | 1 | 426.57 |  |  |  |  | 427
26 | прайс-лист | Выключатель автомат. 3-х фазный ВА 88-32 25 А ИНДЕКС К ПОЗИЦИИ(справочно): 1 Пересчет в текущий уровень цен по индексу к СМР I квартала 2019 г. СМР=7,5 | шт | 1 | 426.57 |  |  |  |  | 427
27 | прайс-лист | Выключатель автомат. 3-х фазный ВА 47-100 80 А ИНДЕКС К ПОЗИЦИИ(справочно): 1 Пересчет в текущий уровень цен по индексу к СМР I квартала 2019 г. СМР=7,5 | шт | 1 | 258.74 |  |  |  |  | 259
28 | прайс-лист | Выключатель автомат. 1 - фазный ВА 47-29 25 А ИНДЕКС К ПОЗИЦИИ(справочно): 1 Пересчет в текущий уровень цен по индексу к СМР I квартала 2019 г. СМР=7,5 | шт | 5 | 57.9 |  |  |  |  | 290
29 | прайс-лист | Выключатель автомат. 1 - фазный ВА 47-29 16 А ИНДЕКС К ПОЗИЦИИ(справочно): 1 Пересчет в текущий уровень цен по индексу к СМР I квартала 2019 г. СМР=7,5 | шт | 6 | 43.08 |  |  |  |  | 258
30 | ОЕРЖм08-01-058-01 Распоряжение ОАО "РЖД" от 31.01.11 №178р | Выключатель нагрузки с приводом ручным ИНДЕКС К ПОЗИЦИИ(справочно): 1 Пересчет в текущий уровень цен по индексу к СМР I квартала 2019 г. СМР=7,5 | 1 шт. | 1 | 144.08 | 67.92 | 38.65 | 2.63 |  | 144 | 68 | 39 | 3 | 7.06 | 7.06
31 | прайс-лист | Выключатель - разъединитель УВРЭ 125 А ИНДЕКС К ПОЗИЦИИ(справочно): 1 Пересчет в текущий уровень цен по индексу к СМР I квартала 2019 г. СМР=7,5 | шт | 1 | 321.68 |  |  |  |  | 322
32 | ОЕРЖм08-01-068-01 Распоряжение ОАО "РЖД" от 31.01.11 №178р | Шина сборная - одна полоса в фазе, медная или алюминиевая сечением: до 250 мм2 ИНДЕКС К ПОЗИЦИИ(справочно): 1 Пересчет в текущий уровень цен по индексу к СМР I квартала 2019 г. СМР=7,5 | 100 м | 0,04 (1+3) / 100 | 778.5 | 505.05 | 158.18 | 60.22 |  | 31 | 20 | 6 | 2 | 52.5 | 2.1
33 | прайс-лист | Шина соединительная гребенчатая 3-полюсная 80 А (на 12 мод) ИНДЕКС К ПОЗИЦИИ(справочно): 1 Пересчет в текущий уровень цен по индексу к СМР I квартала 2019 г. СМР=7,5 | шт | 3 | 377.62 |  |  |  |  | 1133
34 | прайс-лист | Шина медная 4х30 (3м) ИНДЕКС К ПОЗИЦИИ(справочно): 1 Пересчет в текущий уровень цен по индексу к СМР I квартала 2019 г. СМР=7,5 | шт | 1 | 134.27 |  |  |  |  | 134
35 | ОЕРЖм08-01-052-01 Распоряжение ОАО "РЖД" от 31.01.11 №178р | Изолятор опорный напряжением до 10 кВ, количество точек крепления 1 ИНДЕКС К ПОЗИЦИИ(справочно): 1 Пересчет в текущий уровень цен по индексу к СМР I квартала 2019 г. СМР=7,5 | 1 шт. | 6 | 7.66 | 4.43 | 2.42 | 0.14 |  | 46 | 27 | 15 | 1 | 0.46 | 2.76
36 | прайс-лист | Изолятор шинный SM-35/8 D-32 ИНДЕКС К ПОЗИЦИИ(справочно): 1 Пересчет в текущий уровень цен по индексу к СМР I квартала 2019 г. СМР=7,5 | шт | 6 | 8.67 |  |  |  |  | 52
37 | прайс-лист | Наконечники кабельные медные луженные ТМЛ-10 ИНДЕКС К ПОЗИЦИИ(справочно): 1 Пересчет в текущий уровень цен по индексу к СМР I квартала 2019 г. СМР=7,5 | шт | 11 | 5.31 |  |  |  |  | 58
38 | прайс-лист | Наконечники кабельные медные луженные ТМЛ-25 ИНДЕКС К ПОЗИЦИИ(справочно): 1 Пересчет в текущий уровень цен по индексу к СМР I квартала 2019 г. СМР=7,5 | шт | 11 | 7.41 |  |  |  |  | 82
39 | прайс-лист | Наконечники кабельные медные луженные ТМЛ-50 ИНДЕКС К ПОЗИЦИИ(справочно): 1 Пересчет в текущий уровень цен по индексу к СМР I квартала 2019 г. СМР=7,5 | шт | 24 | 9.79 |  |  |  |  | 235
40 | прайс-лист | Наконечники кабельные медные луженные ТМЛ-70 ИНДЕКС К ПОЗИЦИИ(справочно): 1 Пересчет в текущий уровень цен по индексу к СМР I квартала 2019 г. СМР=7,5 | шт | 37 | 11.05 |  |  |  |  | 409
41 | ОЕРЖм08-03-594-10 Распоряжение ОАО "РЖД" от 31.01.11 №178р | Светильник в подвесных потолках, устанавливаемый: на подвесках, количество ламп в светильнике до 2 (с выносным драйвером) ИНДЕКС К ПОЗИЦИИ(справочно): 1 Пересчет в текущий уровень цен по индексу к СМР I квартала 2019 г. СМР=7,5 | 100 шт. | 0,08 8 / 100 | 18070.72 | 2688.32 | 2156.35 | 704.34 |  | 1446 | 215 | 173 | 56 | 271 | 21.68
42 | прайс-лист | Светодиодный светильник Navigator "DSP-AC" 48Вт 4000Лм 4000К IP65 1250мм ИНДЕКС К ПОЗИЦИИ(справочно): 1 Пересчет в текущий уровень цен по индексу к СМР I квартала 2019 г. СМР=7,5 | шт | 8 | 324.48 |  |  |  |  | 2596
43 | ОЕРЖм08-03-593-06 Распоряжение ОАО "РЖД" от 31.01.11 №178р | Светильник потолочный или настенный с креплением винтами или болтами для помещений с нормальными условиями среды, одноламповый (аварийный) ИНДЕКС К ПОЗИЦИИ(справочно): 1 Пересчет в текущий уровень цен по индексу к СМР I квартала 2019 г. СМР=7,5 | 100 шт. | 0,04 4 / 100 | 4439.01 | 875.94 | 1699.31 | 510.24 |  | 178 | 35 | 68 | 20 | 88.3 | 3.53
44 | прайс-лист | Светодиодный светильник (аварийный) ДПА-2101 30 LED ИНДЕКС К ПОЗИЦИИ(справочно): 1 Пересчет в текущий уровень цен по индексу к СМР I квартала 2019 г. СМР=7,5 | шт | 4 | 264.34 |  |  |  |  | 1057
45 | ОЕРЖм08-03-593-09 Распоряжение ОАО "РЖД" от 31.01.11 №178р | Светильник местного освещения ИНДЕКС К ПОЗИЦИИ(справочно): 1 Пересчет в текущий уровень цен по индексу к СМР I квартала 2019 г. СМР=7,5 | 100 шт. | 0,11 11 / 100 | 1652.95 | 846.18 | 246.07 | 2.16 |  | 182 | 93 | 27 |  | 85.3 | 9.38
46 | прайс-лист | Светильник ФВО-13 W GX53 ИНДЕКС К ПОЗИЦИИ(справочно): 1 Пересчет в текущий уровень цен по индексу к СМР I квартала 2019 г. СМР=7,5 | шт | 11 | 15.38 |  |  |  |  | 169
47 | прайс-лист | Лампа светодиодная LED 10 Вт GX53 ИНДЕКС К ПОЗИЦИИ(справочно): 1 Пересчет в текущий уровень цен по индексу к СМР I квартала 2019 г. СМР=7,5 | шт | 11 | 19.02 |  |  |  |  | 209
48 | ОЕРЖм08-02-390-03 Распоряжение ОАО "РЖД" от 31.01.11 №178р | Короба пластмассовые шириной до 120 мм ИНДЕКС К ПОЗИЦИИ(справочно): 1 Пересчет в текущий уровень цен по индексу к СМР I квартала 2019 г. СМР=7,5 | 100 м | 0,04 4 / 100 | 325.68 | 193.34 | 39.07 | 0.12 |  | 13 | 8 | 2 |  | 20.33 | 0.81
49 | прайс-лист | Кабель-канал (короб) 100x60 мм ТА-GN IN-Liner (2м) ИНДЕКС К ПОЗИЦИИ(справочно): 1 Пересчет в текущий уровень цен по индексу к СМР I квартала 2019 г. СМР=7,5 | шт | 2 | 54.55 |  |  |  |  | 109
50 | прайс-лист | Угол плоский Г-образный 100х60 NPAN IN-Liner ИНДЕКС К ПОЗИЦИИ(справочно): 1 Пересчет в текущий уровень цен по индексу к СМР I квартала 2019 г. СМР=7,5 | шт | 1 | 50.35 |  |  |  |  | 50
51 | ОЕРЖм08-03-591-09 Распоряжение ОАО "РЖД" от 31.01.11 №178р | Розетка двойная штепсельная: утопленного типа при скрытой проводке ИНДЕКС К ПОЗИЦИИ(справочно): 1 Пересчет в текущий уровень цен по индексу к СМР I квартала 2019 г. СМР=7,5 | 100 шт. | 0,06 6 / 100 | 476.93 | 377.95 | 9.68 | 0.54 |  | 29 | 23 | 1 |  | 38.1 | 2.29
52 | прайс-лист | Розетка 2 модул. с заземлением VIVA (DKC) ИНДЕКС К ПОЗИЦИИ(справочно): 1 Пересчет в текущий уровень цен по индексу к СМР I квартала 2019 г. СМР=7,5 | шт | 6 | 43.36 |  |  |  |  | 260
53 | ОЕРЖм10-04-066-07 Распоряжение ОАО "РЖД" от 31.01.11 №178р | Розетка компьютерная ИНДЕКС К ПОЗИЦИИ(справочно): 1 Пересчет в текущий уровень цен по индексу к СМР I квартала 2019 г. СМР=7,5 | 1 шт. | 2 | 9.31 | 8.53 |  |  |  | 19 | 17 |  |  | 1 | 2 | 0.0002
54 | прайс-лист | Розетка компьютерная PJ-45, 1 модул. ИНДЕКС К ПОЗИЦИИ(справочно): 1 Пересчет в текущий уровень цен по индексу к СМР I квартала 2019 г. СМР=7,5 | шт | 2 | 49.37 |  |  |  |  | 99
55 | прайс-лист | Рамка-суппрт под 2 модуля PDA-DN150 ИНДЕКС К ПОЗИЦИИ(справочно): 1 Пересчет в текущий уровень цен по индексу к СМР I квартала 2019 г. СМР=7,5 | шт | 7 | 13.85 |  |  |  |  | 97
56 | ОЕРЖм08-03-591-09 Распоряжение ОАО "РЖД" от 31.01.11 №178р | Розетка штепсельная утопленного типа при скрытой проводке ИНДЕКС К ПОЗИЦИИ(справочно): 1 Пересчет в текущий уровень цен по индексу к СМР I квартала 2019 г. СМР=7,5 | 100 шт. | 0,04 4 / 100 | 476.93 | 377.95 | 9.68 | 0.54 |  | 19 | 15 |  |  | 38.1 | 1.52
57 | ОССЦЖ-503-0475 Распоряжение ОАО "РЖД" от 31.01.11 №178р | Розетка скрытой проводки с заземлением ИНДЕКС К ПОЗИЦИИ(справочно): 1 Пересчет в текущий уровень цен по индексу к СМР I квартала 2019 г. СМР=7,5 | шт. | 4 | 9.73 |  |  |  |  | 39
58 | ОЕРЖм08-03-591-02 Распоряжение ОАО "РЖД" от 31.01.11 №178р | Выключатель одноклавишный утопленного типа при скрытой проводке ИНДЕКС К ПОЗИЦИИ(справочно): 1 Пересчет в текущий уровень цен по индексу к СМР I квартала 2019 г. СМР=7,5 | 100 шт. | 0,03 3 / 100 | 365.33 | 319.42 | 9.68 | 0.54 |  | 11 | 10 |  |  | 32.2 | 0.97
59 | ОССЦЖ-509-1201 Распоряжение ОАО "РЖД" от 31.01.11 №178р | Выключатель одноклавишный для скрытой проводки ИНДЕКС К ПОЗИЦИИ(справочно): 1 Пересчет в текущий уровень цен по индексу к СМР I квартала 2019 г. СМР=7,5 | шт. | 3 | 6.22 |  |  |  |  | 19
60 | ОЕРЖм08-02-471-04 Распоряжение ОАО "РЖД" от 31.01.11 №178р | Заземлитель вертикальный из круглой стали диаметром 18 мм ИНДЕКС К ПОЗИЦИИ(справочно): 1 Пересчет в текущий уровень цен по индексу к СМР I квартала 2019 г. СМР=7,5 | 10 шт. | 0,3 3 / 10 | 581.47 | 77.93 | 54.45 | 1.89 |  | 174 | 23 | 16 | 1 | 8.29 | 2.49
61 | ОЕРЖм08-02-472-07 Распоряжение ОАО "РЖД" от 31.01.11 №178р | Проводник заземляющий открыто по строительным основаниям из полосовой стали сечением 160 мм2 ИНДЕКС К ПОЗИЦИИ(справочно): 1 Пересчет в текущий уровень цен по индексу к СМР I квартала 2019 г. СМР=7,5 | 100 м | 0,08 8 / 100 | 1658.05 | 200.22 | 87.7 | 3.38 |  | 133 | 16 | 7 |  | 21.3 | 1.7
62 | ОЕРЖм08-03-574-01 Распоряжение ОАО "РЖД" от 31.01.11 №178р | Разводка по устройствам и подключение жил кабелей или проводов сечением до 10 мм2 ИНДЕКС К ПОЗИЦИИ(справочно): 1 Пересчет в текущий уровень цен по индексу к СМР I квартала 2019 г. СМР=7,5 | 100 жил | 0,34 34 / 100 | 2888.4 | 166.66 | 2.42 | 0.14 |  | 982 | 57 | 1 |  | 16.8 | 5.71
63 | ОЕРЖм08-03-574-03 Распоряжение ОАО "РЖД" от 31.01.11 №178р | Разводка по устройствам и подключение жил кабелей или проводов сечением до 35 мм2 ИНДЕКС К ПОЗИЦИИ(справочно): 1 Пересчет в текущий уровень цен по индексу к СМР I квартала 2019 г. СМР=7,5 | 100 жил | 0,12 12 / 100 | 3236.84 | 384.9 | 20.71 | 0.27 |  | 388 | 46 | 2 |  | 38.8 | 4.66
64 | ОЕРЖм08-03-574-04 Распоряжение ОАО "РЖД" от 31.01.11 №178р | Разводка по устройствам и подключение жил кабелей или проводов сечением до 70 мм2 ИНДЕКС К ПОЗИЦИИ(справочно): 1 Пересчет в текущий уровень цен по индексу к СМР I квартала 2019 г. СМР=7,5 | 100 жил | 0,3 30 / 100 | 3356.26 | 462.27 | 28.57 | 0.41 |  | 1007 | 139 | 9 |  | 46.6 | 13.98
65 | ОЕРЖм08-03-574-07 Распоряжение ОАО "РЖД" от 31.01.11 №178р | Разводка по устройствам и подключение жил кабелей или проводов сечением до 150 мм2 ИНДЕКС К ПОЗИЦИИ(справочно): 1 Пересчет в текущий уровень цен по индексу к СМР I квартала 2019 г. СМР=7,5 | 100 жил | 0,06 6 / 100 | 3773.71 | 782.69 | 35.54 | 0.54 |  | 226 | 47 | 2 |  | 78.9 | 4.73
66 | ОЕРЖм10-04-066-04 Распоряжение ОАО "РЖД" от 31.01.11 №178р | Коробка кабельная соединительная или разветвительная ИНДЕКС К ПОЗИЦИИ(справочно): 1 Пересчет в текущий уровень цен по индексу к СМР I квартала 2019 г. СМР=7,5 | 1 шт. | 5 | 42.07 | 34.12 |  |  |  | 210 | 171 |  |  | 4 | 20 | 0.005
67 | прайс-лист | Коробка распределительная 150х150мм ИНДЕКС К ПОЗИЦИИ(справочно): 1 Пересчет в текущий уровень цен по индексу к СМР I квартала 2019 г. СМР=7,5 | шт |  | 33.57
Итого прямые затраты по смете в базисных ценах | [9 empty] | 68798 | 2954 | 1495 | 138 |  | 310.62
Итого прямые затраты по смете с учетом коэффициентов к итогам | [9 empty] | 69686 | 3545 | 1792 | 165 |  | 372.67
В том числе, справочно:
МДС35 пр.1 т.2 п.1. Производство монтажных работ в существующих зданиях и сооружениях, освобожденных от оборудования и других предметов, мешающих нормальному производству работ ОЗП=1,2; ЭМ=1,2; ЗПМ=1,2; ТЗ=1,2; ТЗМ=1,2 (Поз. 2, 6, 10, 14, 17, 19-21, 30, 32, 35, 41, 43, 45, 48, 51, 56, 58, 60-65, 53, 66) | [9 empty] | 888 | 590 | 297 | 27 |  | 62.046
Накладные расходы | [9 empty] | 3518
В том числе, справочно:
92% ФОТ (от 226) (Поз. 53, 66) | [9 empty] | 208
95% ФОТ (от 3480) (Поз. 2, 6, 10, 14, 17, 19-21, 30, 32, 35, 41, 43, 45, 48, 51, 56, 58, 60-65) | [9 empty] | 3306
99% = 110%*0,9 ФОТ (от 4) (Поз. 1) | [9 empty] | 4
Сметная прибыль | [9 empty] | 2411
В том числе, справочно:
65% ФОТ (от 3706) (Поз. 2, 6, 10, 14, 17, 19-21, 30, 32, 35, 41, 43, 45, 48, 51, 56, 58, 60-65, 53, 66) | [9 empty] | 2409
60% = 70%*0,85 ФОТ (от 4) (Поз. 1) | [9 empty] | 2
Итоги по смете:
Итоги по Строительным работам
Работы по реконструкции зданий и сооружений (усиление и замена существующих конструкций, разборка и возведение отдельных конструктивных элементов):
Итого Поз. 1 | [9 empty] | 12 | 3 | 9 | 1 |  | 0.39
Накладные расходы 99% = 110%*0,9 ФОТ (от 4) | [9 empty] | 4
Сметная прибыль 60% = 70%*0,85 ФОТ (от 4) | [9 empty] | 2
Итого c накладными и см. прибылью | [9 empty] | 18 |  |  |  |  | 0.39
Итого | [9 empty] | 18 |  |  |  |  | 0.39
Всего с учетом "Пересчет в текущий уровень цен по индексу к СМР I квартала 2019 г. СМР=7,5" | [9 empty] | 135 |  |  |  |  | 0.39
Итоги по Монтажным работам
Электромонтажные работы на других объектах:
Итого Поз. 2, 6, 10, 14, 17, 19-21, 30, 32, 35, 41, 43, 45, 48, 51, 56, 58, 60-65 | [9 empty] | 16762 | 2763 | 1486 | 137 |  | 288.23
Всего с учетом "МДС35 пр.1 т.2 п.1. Производство монтажных работ в существующих зданиях и сооружениях, освобожденных от оборудования и других предметов, мешающих нормальному производству работ ОЗП=1,2; ЭМ=1,2; ЗПМ=1,2; ТЗ=1,2; ТЗМ=1,2" | [9 empty] | 17612 | 3316 | 1783 | 164 |  | 345.88
Накладные расходы 95% ФОТ (от 3 480) | [9 empty] | 3306
Сметная прибыль 65% ФОТ (от 3 480) | [9 empty] | 2262
Итого c накладными и см. прибылью | [9 empty] | 23180 |  |  |  |  | 345.88
Материалы для монтажных работ:
Итого Поз. 3-5, 7-9, 11-13, 15-16, 18, 22-29, 31, 33-34, 36-40, 42, 44, 46-47, 49-50, 52, 54-55, 57, 59 | [9 empty] | 51795
Монтаж радиотелевизионного и электронного оборудования:
Итого Поз. 53, 66 | [9 empty] | 229 | 188 |  |  |  | 22
Всего с учетом "МДС35 пр.1 т.2 п.1. Производство монтажных работ в существующих зданиях и сооружениях, освобожденных от оборудования и других предметов, мешающих нормальному производству работ ОЗП=1,2; ЭМ=1,2; ЗПМ=1,2; ТЗ=1,2; ТЗМ=1,2" | [9 empty] | 267 | 226 |  |  |  | 26.4
Накладные расходы 92% ФОТ (от 226) | [9 empty] | 208
Сметная прибыль 65% ФОТ (от 226) | [9 empty] | 147
Итого c накладными и см. прибылью | [9 empty] | 622 |  |  |  |  | 26.4
Итого | [9 empty] | 75597 |  |  |  |  | 372.28
Всего с учетом "Пересчет в текущий уровень цен по индексу к СМР I квартала 2019 г. СМР=7,5" | [9 empty] | 566978 |  |  |  |  | 372.28
Итого | [9 empty] | 567113 |  |  |  |  | 372.67
Справочно, в базисных ценах:
Материалы | [9 empty] | 64349
Машины и механизмы | [9 empty] | 1792
ФОТ | [9 empty] | 3710
Накладные расходы | [9 empty] | 3518
Сметная прибыль | [9 empty] | 2411
Зимнее удорожание 0,94% от 567113 | [9 empty] | 5331
Итого | [9 empty] | 572444
Непредвиденные работы и затраты 2% от 572444 | [9 empty] | 11449
Итого с непредвиденными | [9 empty] | 583893
НДС 20% от 583893 | [9 empty] | 116778.6
ВСЕГО по смете | [9 empty] | 700671.6 |  |  |  |  | 372.67
ПОТРЕБНОЕ КОЛИЧЕСТВО РЕСУРСОВ:
№ п.п | Код ресурса | Наименование | Ед. изм. | Кол-во
Ресурсы подрядчика
Трудозатраты
1 | 1-3-0 | Затраты труда рабочих (ср 3) | чел.час | 22
2 | 1-3-4 | Затраты труда рабочих (ср 3,4) | чел.час | 0.39
3 | 1-3-8 | Затраты труда рабочих (ср 3,8) | чел.час | 166.03
4 | 1-3-9 | Затраты труда рабочих (ср 3,9) | чел.час | 26.49
5 | 1-4-0 | Затраты труда рабочих (ср 4) | чел.час | 11.92
6 | 1-4-2 | Затраты труда рабочих (ср 4,2) | чел.час | 75.51
7 | 1-4-5 | Затраты труда рабочих (ср 4,5) | чел.час | 8.28
8 | 2 | Затраты труда машинистов | чел.час | 11.47
Машины и механизмы
9 | 021102 | Краны на автомобильном ходу при работе на монтаже технологического оборудования 10 т | маш.час | 4.17
10 | 030408 | Лебедки электрические тяговым усилием 156,96 кН (16 т) | маш.час | 0.11
11 | 030902 | Подъемники гидравлические высотой подъема 10 м | маш.час | 6.44
12 | 030954 | Подъемники грузоподъемностью до 500 кг одномачтовые, высота подъема 45 м | маш.час
13 | 040502 | Установки для сварки ручной дуговой (постоянного тока) | маш.час | 19.44
14 | 050102 | Компрессоры передвижные с двигателем внутреннего сгорания давлением до 686 кПа (7 ат), производительность 5 м3/мин | маш.час | 0.52
15 | 100602 | Молотки бурильные легкие при работе от передвижных компрессорных станций | маш.час | 0.44
16 | 134041 | Шуруповерт | маш.час | 0.31
17 | 330206 | Дрели электрические | маш.час | 8.64
18 | 330804 | Молотки при работе от передвижных компрессорных станций отбойные пневматические | маш.час | 0.16
19 | 331002 | Станок сверлильный | маш.час | 0.13
20 | 331451 | Перфораторы электрические | маш.час | 10.26
21 | 350451 | Пресс гидравлический с электроприводом | маш.час | 10.17
22 | 351201 | Шинотрубогиб | маш.час | 0.23
23 | 400002 | Автомобили бортовые, грузоподъемность до 8 т | маш.час | 4.17
Материалы
24 |  | ... | п.м | 115.26
25 |  | - Кабель силовой огнестойкий с медными жилами с изоляцией и оболочкой из ПВХ, не распространяющий горение, с низким дымо- и газовыделением, марки ВВГнг-FRLS 5х4 мм | п.м | 25.5
26 |  | - Кабель силовой огнестойкий с медными жилами с изоляцией и оболочкой из ПВХ, не распространяющий горение, с низким дымо- и газовыделением, марки ВВГнг-FRLS 5х95 мм | п.м | 5.1
27 |  | - То же, марки ВВГнг-FRLS 5х10 мм | п.м | 10.2
28 |  | - То же, марки ВВГнг-FRLS 5х25 мм | п.м | 10.2
29 |  | - То же, марки ВВГнг-FRLS 5х50 мм | п.м | 25.5
30 |  | - То же, марки ВВГнг-FRLS 5х70 мм | п.м | 38.76
31 |  | ... | шт | 167
32 |  | - Выключатель - разъединитель УВРЭ 125 А | шт | 1
33 |  | - Выключатель автомат. 1 - фазный ВА 47-29 16 А | шт | 6
34 |  | - Выключатель автомат. 1 - фазный ВА 47-29 25 А | шт | 5
35 |  | - Выключатель автомат. 3-х фазный ВА 47-100 80 А | шт | 1
36 |  | - Выключатель автомат. 3-х фазный ВА 88-32 25 А | шт | 1
37 |  | - Выключатель автомат. 3-х фазный ВА 88-32 50 А | шт | 1
38 |  | - Выключатель автомат. 3-х фазный ВА 88-35 125 А | шт | 2
39 |  | - Выключатель автомат. 3-х фазный ВА 88-35 160 А | шт | 1
40 |  | - Выключатель автомат. 3-х фазный ВА 88-35 80 А | шт | 1
41 |  | - Изолятор шинный SM-35/8 D-32 | шт | 6
42 |  | - Кабель-канал (короб) 100x60 мм ТА-GN IN-Liner (2м) | шт | 2
43 |  | - Коробка распределительная 150х150мм | шт
44 |  | - Лампа светодиодная LED 10 Вт GX53 | шт | 11
45 |  | - Наконечники кабельные медные луженные ТМЛ-10 | шт | 11
46 |  | - Наконечники кабельные медные луженные ТМЛ-25 | шт | 11
47 |  | - Наконечники кабельные медные луженные ТМЛ-50 | шт | 24
48 |  | - Наконечники кабельные медные луженные ТМЛ-70 | шт | 37
49 |  | - Рамка-суппрт под 2 модуля PDA-DN150 | шт | 7
50 |  | - Розетка 2 модул. с заземлением VIVA (DKC) | шт | 6
51 |  | - Розетка компьютерная PJ-45, 1 модул. | шт | 2
52 |  | - Светильник ФВО-13 W GX53 | шт | 11
53 |  | - Светодиодный светильник (аварийный) ДПА-2101 30 LED | шт | 4
54 |  | - Светодиодный светильник Navigator "DSP-AC" 48Вт 4000Лм 4000К IP65 1250мм | шт | 8
55 |  | - Угол плоский Г-образный 100х60 NPAN IN-Liner | шт | 1
56 |  | - Шина медная 4х30 (3м) | шт | 1
57 |  | - Шина соединительная гребенчатая 3-полюсная 80 А (на 12 мод) | шт | 3
58 |  | - Щит распределительный на 24 модуля Shnaider(встраиваемый) | шт | 1
59 |  | - Щиты с монтажной панелью ЩМП, размером 500х400х250 мм, степень защиты IP65 | шт | 1
60 |  | - Щиты с монтажной панелью ЩМП, размером 600х600х250 мм, степень защиты IP65 | шт | 1
61 | 101-0115 | Винты с полукруглой головкой длиной 50 мм | т | 0.0023
62 | 101-0501 | Лаки канифольные, марки КФ-965 | т | 0.0001
63 | 101-1481 | Шурупы с полукруглой головкой 4x40 мм | т | 0.0012
64 | 101-1614 | Сталь круглая углеродистая обыкновенного качества марки ВСт3пс5-1 диаметром 16 мм | т | 0.0243
65 | 101-1616 | Сталь круглая углеродистая обыкновенного качества марки ВСт3пс5-1 диаметром 10 мм | т | 0.0448
66 | 101-1627 | Сталь листовая углеродистая обыкновенного качества марки ВСт3пс5 толщиной 4-6 мм | т | 0.0003
67 | 101-1665 | Лак электроизоляционный 318 | кг | 0.216
68 | 101-1699 | Патроны для пристрелки | 10 шт. | 31.265
69 | 101-1755 | Сталь полосовая, марка стали Ст3сп шириной 50-200 мм толщиной 4-5 мм | т | 0.0191
70 | 101-1889 | Сталь полосовая 40х4 мм, кипящая | т | 0.0104
71 | 101-1924 | Электроды диаметром 4 мм Э42А | кг | 8.544
72 | 101-1964 | Шпагат бумажный | кг | 0.0854
73 | 101-1977 | Болты с гайками и шайбами строительные | кг | 8.6414
74 | 101-2073 | Нитки суровые | кг | 0.054
75 | 101-2143 | Краска | кг | 2.0806
76 | 101-2175 | Шайбы пружинные | т
77 | 101-2176 | Шайбы квадратные | 100 шт. | 0.08
78 | 101-2202 | Дюбели распорные полиэтиленовые 6х40 мм | 10 шт. | 1.6
79 | 101-2272 | Аргон газообразный, сорт I | м3 | 0.0124
80 | 101-2365 | Нитки швейные | кг | 0.0508
81 | 101-2478 | Лента К226 | 100 м | 0.1665
82 | 101-2493 | Лента липкая изоляционная на поликасиновом компаунде марки ЛСЭПЛ, шириной 20-30 мм, толщиной от 0,14 до 0,19 мм | кг | 1.0091
83 | 101-3911 | Дюбели для пристрелки стальные | 10 шт. | 31.265
84 | 101-3914 | Дюбели распорные полипропиленовые | 100 шт. | 4.989
85 | 104-0124 | Фольга медная M1 | кг | 0.0231
86 | 111-0086 | Бирки маркировочные | 100 шт. | 1.1536
87 | 111-0087 | Бирки-оконцеватели | 100 шт. | 0.8364
88 | 111-0109 | Бирки маркировочные пластмассовые | 100 шт. | 0.3
89 | 113-1786 | Лак битумный БТ-123 | т | 0.0006
90 | 201-0843 | Конструкции стальные индивидуальные решетчатые сварные массой до 0,1 т | т | 0.037
91 | 204-0001 | Горячекатаная арматурная сталь гладкая класса А-I, диаметром 6 мм | т | 0.0116
92 | 402-0018 | Смесь сухая известково-карбонатная штукатурная | т | 0.0004
93 | 405-0219 | Гипсовые вяжущие, марка Г3 | т | 0.0004
94 | 411-0041 | Электроэнергия | кВт-ч | 0.324
95 | 503-0472 | Розетка потолочная | 100 шт. | 0.0408
96 | 506-1143 | Прутки из алюминиевых сплавов марки АД1, круглого сечения, нормальной точности и прочности, немерной длины, диаметром 135-200 мм | т
97 | 506-1180 | Пруток круглый медный марки М3-Т, диаметром 20 мм | т
98 | 506-1361 | Припои оловянно-свинцовые бессурьмянистые марки ПОС40 | кг | 0.05
99 | 506-1362 | Припои оловянно-свинцовые бессурьмянистые марки ПОС30 | кг | 0.0312
100 | 509-0033 | Сжимы ответвительные | 100 шт. | 0.0816
101 | 509-0038 | Наконечник кабельный для электротехнических установок | шт. | 193.44
102 | 509-0066 | Профиль монтажный перфорированный | шт. | 9.6
103 | 509-0070 | Кнопки монтажные | 1000 шт. | 0.1166
104 | 509-0090 | Перемычки гибкие, тип ПГС-50 | шт. | 18
105 | 509-0104 | Скобы двухлапковые | 10 шт. | 27.35
106 | 509-0109 | Скоба К-142 | шт. | 248.6
107 | 509-0143 | Полоски и пряжки для крепления проводов | 100 шт. | 3.856
108 | 509-0156 | Оконцеватели маркировочные | 100 шт. | 0.04
109 | 509-0161 | Полоса монтажная | м | 56.1
110 | 509-0783 | Втулки изолирующие | шт. | 53.52
111 | 509-0860 | Прессшпан листовой, марки А | кг | 1.5591
112 | 509-1210 | Вазелин технический | кг | 0.262
113 | 999-0005 | Масса | т | 0.0052
114 | 999-9950 | Вспомогательные ненормируемые материальные ресурсы (2% от оплаты труда рабочих) | руб | 59.0263
115 | ОССЦЖ-500-9001-152* | Кабель силовой с медными жилами без брони и наружного покрова, с изоляцией из поливинилхлоридного пластиката марки ВВГнг, с числом жил и номинальным сечением жилы, мм2: 3х1,5 | 1000 м | 0.1
116 | ОССЦЖ-500-9001-153* | То же, с числом жил и номинальным сечением жилы, мм2: 3х2,5 | 1000 м | 0.05
117 | ОССЦЖ-500-9001-189* | То же, с числом жил и номинальным сечением жилы, мм2: 5х2,5 | 1000 м | 0.015
118 | ОССЦЖ-503-0475 | Розетка скрытой проводки с заземлением | шт. | 4
119 | ОССЦЖ-509-1201 | Выключатель одноклавишный для скрытой проводки | шт. | 3
Составил: Жуковина П.А.
(должность, подпись, расшифровка)
Проверил: Каргин А.В.
(должность, подпись, расшифровка)