## ЛСР 17 граф с оборудованием
СОГЛАСОВАНО: | [11 empty] | УТВЕРЖДАЮ:
_________________ | [11 empty] | _________________
" _____ " ________________ 2019 г. | [11 empty] | "______ " _______________2019 г.
НУЗ «Отделенческая больница на ст. Астрахань 1 ОАО «РЖД»
(наименование стройки)
ЛОКАЛЬНЫЙ СМЕТНЫЙ РАСЧЕТ № 01.
(локальная смета)
|  | на | Строительные работы по усилению перекрытия подвала
(наименование работ и затрат, наименование объекта)
Основание:
|  |  | Сметная стоимость строительных работ _______________________________________________________________________________________________ | [5 empty] | ___________________________485,090 |  | тыс. руб.
|  |  | Средства на оплату труда _______________________________________________________________________________________________ | [5 empty] | ___________________________4,732 |  | тыс. руб.
|  |  | Сметная трудоемкость _______________________________________________________________________________________________ | [5 empty] | _______________________________________________________________________________________________533,05 |  | чел.час
|  |  | Трудозатраты механизаторов _______________________________________________________________________________________________ | [5 empty] | _______________________________________________________________________________________________11,57 |  | чел.час
Составлен(а) в текущих (прогнозных) ценах по состоянию на 1 квартал 2019 года
№ пп | Обосно- вание | Наименование | Ед. изм. | Кол. | Стоимость единицы, руб. |  |  |  | Общая стоимость, руб. |  |  |  |  | Т/з осн. раб.на ед. | Т/з осн. раб. Всего | Общая масса обору-дования, т
[5 empty] | Всего | В том числе |  |  | Обору- дование | Всего | В том числе
[6 empty] | Осн.З/п | Эк.Маш | З/пМех |  |  | Осн.З/п | Эк.Маш | З/пМех
1 | 2 | 3 | 4 | 5 | 6 | 7 | 8 | 9 | 10 | 11 | 12 | 13 | 14 | 15 | 16 | 17
Раздел 1. Общестроительные работы
1 | ОЕРЖр51-1-1 Распоряжение ОАО РЖД от 17.12.13 N2782р | Разработка грунта внутри здания в котлованах глубиной до 3 м площадью до 10 м2 ИНДЕКС К ПОЗИЦИИ(справочно): 1 Пересчет в текущий уровень цен по индексу к СМР I квартала 2018 г. СМР=7,5 | 100 м3 грунта | 0,195 19,5 / 100 | 7294.85 | 5202.6 | 8.72 |  |  | 1422 | 1015 | 2 |  | 667 | 130.07
2 | ОЕРЖ01-02-061-01 Распоряжение ОАО РЖД от 17.12.13 N2782р | Засыпка вручную траншей, пазух котлованов и ям, группа грунтов 1 ИНДЕКС К ПОЗИЦИИ(справочно): 1 Пересчет в текущий уровень цен по индексу к СМР I квартала 2018 г. СМР=7,5 | 100 м3 грунта | 0,04 4 / 100 | 663.75 | 663.75 |  |  |  | 27 | 27 |  |  | 88.5 | 3.54
3 | ОЕРЖ01-01-111-01 Распоряжение ОАО РЖД от 17.12.13 N2782р | Планировка оставшегося грунта вручную ИНДЕКС К ПОЗИЦИИ(справочно): 1 Пересчет в текущий уровень цен по индексу к СМР I квартала 2018 г. СМР=7,5 | 1000 м2 спланированной поверхности | 0,106 106 / 1000 | 737.85 | 737.85 |  |  |  | 78 | 78 |  |  | 86.5 | 9.17
4 | ОЕРЖ11-01-002-04 Распоряжение ОАО РЖД от 17.12.13 N2782р | Устройство подстилающих слоев щебеночных ИНДЕКС К ПОЗИЦИИ(справочно): 1 Пересчет в текущий уровень цен по индексу к СМР I квартала 2018 г. СМР=7,5 | 1 м3 подстилающего слоя | 4.1 | 321.59 | 33.05 | 55.44 | 5.53 |  | 1319 | 136 | 227 | 23 | 3.73 | 15.29
5 | ОЕРЖ08-01-003-07 Распоряжение ОАО РЖД от 17.12.13 N2782р | Гидроизоляция боковая обмазочная битумная в 2 слоя по выровненной поверхности бутовой кладки, кирпичу, бетону ИНДЕКС К ПОЗИЦИИ(справочно): 1 Пересчет в текущий уровень цен по индексу к СМР I квартала 2018 г. СМР=7,5 | 100 м2 изолируемой поверхности | 0,1 10 / 100 | 1253.91 | 201.61 | 72.48 |  |  | 125 | 20 | 7 |  | 21.2 | 2.12
6 | ОЕРЖ06-01-005-04 Распоряжение ОАО РЖД от 17.12.13 N2782р | Устройство железобетонных фундаментов общего назначения объемом до 5 м3 10 367,54 = 83 515,04 - 1 x 5 650,00 - 101,5 x 665,00 ИНДЕКС К ПОЗИЦИИ(справочно): 1 Пересчет в текущий уровень цен по индексу к СМР I квартала 2018 г. СМР=7,5 | 100 м3 бетона и железобетона в деле | 0,218 21,8 / 100 | 10367.54 | 3837.46 | 2531.43 | 322.5 |  | 2260 | 837 | 552 | 70 | 453.6 | 98.88
7 | ОССЦЖ-401-0067 Распоряжение ОАО РЖД от 17.12.13 N2782р | Бетон тяжелый, крупность заполнителя 20 мм, класс В20 (М250) ИНДЕКС К ПОЗИЦИИ(справочно): 1 Пересчет в текущий уровень цен по индексу к СМР I квартала 2018 г. СМР=7,5 | м3 | 22,132 17,97+4,162 | 667.83 |  |  |  |  | 14780
8 | прайс-лист | Горячекатаная арматурная сталь класса А-I, А-II, А-III ИНДЕКС К ПОЗИЦИИ(справочно): 1 Пересчет в текущий уровень цен по индексу к СМР I квартала 2018 г. СМР=7,5 | тн | 0,422 422/1000 | 6293.71 |  |  |  |  | 2656
9 | ОЕРЖ09-03-039-01 Распоряжение ОАО РЖД от 17.12.13 N2782р | Монтаж опорных конструкций ИНДЕКС К ПОЗИЦИИ(справочно): 1 Пересчет в текущий уровень цен по индексу к СМР I квартала 2018 г. СМР=7,5 | 1 т конструкций | 2.6 | 1279.22 | 727.6 | 298.18 | 1.49 |  | 3326 | 1892 | 775 | 4 | 80.22 | 208.57
10 | прайс-лист | Швеллеры № 12 ИНДЕКС К ПОЗИЦИИ(справочно): 1 Пересчет в текущий уровень цен по индексу к СМР I квартала 2018 г. СМР=7,5 | тн | 2.05 | 7062.94 |  |  |  |  | 14479
11 | прайс-лист | Сталь угловая равнополочная, шириной полок 75-75 мм ИНДЕКС К ПОЗИЦИИ(справочно): 1 Пересчет в текущий уровень цен по индексу к СМР I квартала 2018 г. СМР=7,5 | тн | 0.47 | 5986.01 |  |  |  |  | 2813
12 | прайс-лист | Сталь листовая горячекатаная марки Ст3 толщиной 5,0 мм ИНДЕКС К ПОЗИЦИИ(справочно): 1 Пересчет в текущий уровень цен по индексу к СМР I квартала 2018 г. СМР=7,5 | тн | 0.08 | 6853.15 |  |  |  |  | 548
13 | ОЕРЖ13-03-002-04 Распоряжение ОАО "РЖД" от 31.01.11 №178р | Огрунтовка металлических поверхностей за один раз грунтовкой ГФ-021 ИНДЕКС К ПОЗИЦИИ(справочно): 1 Пересчет в текущий уровень цен по индексу к СМР I квартала 2018 г. СМР=7,5 | 100 м2 окрашиваемой поверхности | 1,3 130 / 100 | 287.1 | 56.55 | 8.85 | 0.1 |  | 373 | 74 | 12 |  | 5.31 | 6.9
14 | ОЕРЖ13-03-004-26 Распоряжение ОАО "РЖД" от 31.01.11 №178р | Окраска металлических огрунтованных поверхностей эмалью ПФ-115 ИНДЕКС К ПОЗИЦИИ(справочно): 1 Пересчет в текущий уровень цен по индексу к СМР I квартала 2018 г. СМР=7,5 | 100 м2 окрашиваемой поверхности | 1,3 130 / 100 | 320.25 | 34.74 | 5.87 | 0.1 |  | 416 | 45 | 8 |  | 3.83 | 4.98
Итого прямые затраты по смете в базисных ценах | [9 empty] | 44622 | 4124 | 1583 | 97 |  | 479.52
Итого прямые затраты по смете с учетом коэффициентов к итогам | [9 empty] | 45489 | 4587 | 1987 | 145 |  | 533.05
В том числе, справочно:
МДС35-IV п.4.7. При ремонте и реконструкции зданий и сооружений работы, аналогичные технологическим процессам в новом строительстве ОЗП=1,15; ЭМ=1,25; ЗПМ=1,25; ТЗ=1,15; ТЗМ=1,25 (Поз. 2-7, 13-14) | [9 empty] | 385 | 183 | 202 | 23 |  | 21.132
МДС35 пр.1 т.1 п.2. Производство строительных и других работ в существующих зданиях и сооружениях, освобожденных от оборудования и других предметов, мешающих нормальному производству работ ОЗП=1,2; ЭМ=1,2; ЗПМ=1,2; ТЗ=1,2; ТЗМ=1,2 (Поз. 2-7, 13-14) | [9 empty] | 482 | 280 | 202 | 23 |  | 32.402
Накладные расходы | [9 empty] | 4026
В том числе, справочно:
75% ФОТ (от 1015) (Поз. 1) | [9 empty] | 761
72% = 80%*0,9 ФОТ (от 37) (Поз. 2) | [9 empty] | 27
81% = 90%*0,9 ФОТ (от 2060) (Поз. 9, 13-14) | [9 empty] | 1669
86% = 95%*0,9 ФОТ (от 108) (Поз. 3) | [9 empty] | 93
95% = 105%*0,9 ФОТ (от 1262) (Поз. 6-7) | [9 empty] | 1199
110% = 122%*0,9 ФОТ (от 28) (Поз. 5) | [9 empty] | 31
111% = 123%*0,9 ФОТ (от 222) (Поз. 4) | [9 empty] | 246
Сметная прибыль | [9 empty] | 2835
В том числе, справочно:
45% ФОТ (от 1015) (Поз. 1) | [9 empty] | 457
38% = 45%*0,85 ФОТ (от 37) (Поз. 2) | [9 empty] | 14
43% = 50%*0,85 ФОТ (от 108) (Поз. 3) | [9 empty] | 46
55% = 65%*0,85 ФОТ (от 1262) (Поз. 6-7) | [9 empty] | 694
60% = 70%*0,85 ФОТ (от 164) (Поз. 13-14) | [9 empty] | 98
64% = 75%*0,85 ФОТ (от 222) (Поз. 4) | [9 empty] | 142
68% = 80%*0,85 ФОТ (от 28) (Поз. 5) | [9 empty] | 19
72% = 85%*0,85 ФОТ (от 1896) (Поз. 9) | [9 empty] | 1365
Итоги по смете:
Земляные работы, выполняемые ручным способом (ремонтно-строительные):
Итого Поз. 1 | [9 empty] | 1422 | 1015 | 2 |  |  | 130.07
Накладные расходы 75% ФОТ (от 1 015) | [9 empty] | 761
Сметная прибыль 45% ФОТ (от 1 015) | [9 empty] | 457
Итого c накладными и см. прибылью | [9 empty] | 2640 |  |  |  |  | 130.07
Земляные работы, выполняемые ручным способом:
Итого Поз. 2 | [9 empty] | 27 | 27 |  |  |  | 3.54
Всего с учетом "МДС35-IV п.4.7. При ремонте и реконструкции зданий и сооружений работы, аналогичные технологическим процессам в новом строительстве ОЗП=1,15; ЭМ=1,25; ЗПМ=1,25; ТЗ=1,15; ТЗМ=1,25" | [9 empty] | 31 | 31 |  |  |  | 4.07
Всего с учетом "МДС35 пр.1 т.1 п.2. Производство строительных и других работ в существующих зданиях и сооружениях, освобожденных от оборудования и других предметов, мешающих нормальному производству работ ОЗП=1,2; ЭМ=1,2; ЗПМ=1,2; ТЗ=1,2; ТЗМ=1,2" | [9 empty] | 37 | 37 |  |  |  | 4.88
Накладные расходы 72% = 80%*0,9 ФОТ (от 37) | [9 empty] | 27
Сметная прибыль 38% = 45%*0,85 ФОТ (от 37) | [9 empty] | 14
Итого c накладными и см. прибылью | [9 empty] | 78 |  |  |  |  | 4.88
Земляные работы, выполняемые механизированным способом:
Итого Поз. 3 | [9 empty] | 78 | 78 |  |  |  | 9.17
Всего с учетом "МДС35-IV п.4.7. При ремонте и реконструкции зданий и сооружений работы, аналогичные технологическим процессам в новом строительстве ОЗП=1,15; ЭМ=1,25; ЗПМ=1,25; ТЗ=1,15; ТЗМ=1,25" | [9 empty] | 90 | 90 |  |  |  | 10.55
Всего с учетом "МДС35 пр.1 т.1 п.2. Производство строительных и других работ в существующих зданиях и сооружениях, освобожденных от оборудования и других предметов, мешающих нормальному производству работ ОЗП=1,2; ЭМ=1,2; ЗПМ=1,2; ТЗ=1,2; ТЗМ=1,2" | [9 empty] | 108 | 108 |  |  |  | 12.66
Накладные расходы 86% = 95%*0,9 ФОТ (от 108) | [9 empty] | 93
Сметная прибыль 43% = 50%*0,85 ФОТ (от 108) | [9 empty] | 46
Итого c накладными и см. прибылью | [9 empty] | 247 |  |  |  |  | 12.66
Полы:
Итого Поз. 4 | [9 empty] | 1319 | 136 | 227 | 23 |  | 15.29
Всего с учетом "МДС35-IV п.4.7. При ремонте и реконструкции зданий и сооружений работы, аналогичные технологическим процессам в новом строительстве ОЗП=1,15; ЭМ=1,25; ЗПМ=1,25; ТЗ=1,15; ТЗМ=1,25" | [9 empty] | 1396 | 156 | 284 | 29 |  | 17.58
Всего с учетом "МДС35 пр.1 т.1 п.2. Производство строительных и других работ в существующих зданиях и сооружениях, освобожденных от оборудования и других предметов, мешающих нормальному производству работ ОЗП=1,2; ЭМ=1,2; ЗПМ=1,2; ТЗ=1,2; ТЗМ=1,2" | [9 empty] | 1484 | 187 | 341 | 35 |  | 21.1
Накладные расходы 111% = 123%*0,9 ФОТ (от 222) | [9 empty] | 246
Сметная прибыль 64% = 75%*0,85 ФОТ (от 222) | [9 empty] | 142
Итого c накладными и см. прибылью | [9 empty] | 1872 |  |  |  |  | 21.1
Конструкции из кирпича и блоков:
Итого Поз. 5 | [9 empty] | 125 | 20 | 7 |  |  | 2.12
Всего с учетом "МДС35-IV п.4.7. При ремонте и реконструкции зданий и сооружений работы, аналогичные технологическим процессам в новом строительстве ОЗП=1,15; ЭМ=1,25; ЗПМ=1,25; ТЗ=1,15; ТЗМ=1,25" | [9 empty] | 130 | 23 | 9 |  |  | 2.44
Всего с учетом "МДС35 пр.1 т.1 п.2. Производство строительных и других работ в существующих зданиях и сооружениях, освобожденных от оборудования и других предметов, мешающих нормальному производству работ ОЗП=1,2; ЭМ=1,2; ЗПМ=1,2; ТЗ=1,2; ТЗМ=1,2" | [9 empty] | 137 | 28 | 11 |  |  | 2.93
Накладные расходы 110% = 122%*0,9 ФОТ (от 28) | [9 empty] | 31
Сметная прибыль 68% = 80%*0,85 ФОТ (от 28) | [9 empty] | 19
Итого c накладными и см. прибылью | [9 empty] | 187 |  |  |  |  | 2.93
Бетонные и железобетонные монолитные конструкции в промышленном строительстве:
Итого Поз. 6-7 | [9 empty] | 17040 | 837 | 552 | 70 |  | 98.88
Всего с учетом "МДС35-IV п.4.7. При ремонте и реконструкции зданий и сооружений работы, аналогичные технологическим процессам в новом строительстве ОЗП=1,15; ЭМ=1,25; ЗПМ=1,25; ТЗ=1,15; ТЗМ=1,25" | [9 empty] | 17304 | 963 | 690 | 88 |  | 113.71
Всего с учетом "МДС35 пр.1 т.1 п.2. Производство строительных и других работ в существующих зданиях и сооружениях, освобожденных от оборудования и других предметов, мешающих нормальному производству работ ОЗП=1,2; ЭМ=1,2; ЗПМ=1,2; ТЗ=1,2; ТЗМ=1,2" | [9 empty] | 17635 | 1156 | 828 | 106 |  | 136.45
Накладные расходы 95% = 105%*0,9 ФОТ (от 1 262) | [9 empty] | 1199
Сметная прибыль 55% = 65%*0,85 ФОТ (от 1 262) | [9 empty] | 694
Итого c накладными и см. прибылью | [9 empty] | 19528 |  |  |  |  | 136.45
Материалы:
Итого Поз. 8, 10-12 | [9 empty] | 20496
Строительные металлические конструкции:
Итого Поз. 9 | [9 empty] | 3326 | 1892 | 775 | 4 |  | 208.57
Накладные расходы 81% = 90%*0,9 ФОТ (от 1 896) | [9 empty] | 1536
Сметная прибыль 72% = 85%*0,85 ФОТ (от 1 896) | [9 empty] | 1365
Итого c накладными и см. прибылью | [9 empty] | 6227 |  |  |  |  | 208.57
Защита строительных конструкций и оборудования от коррозии:
Итого Поз. 13-14 | [9 empty] | 789 | 119 | 20 |  |  | 11.88
Всего с учетом "МДС35-IV п.4.7. При ремонте и реконструкции зданий и сооружений работы, аналогичные технологическим процессам в новом строительстве ОЗП=1,15; ЭМ=1,25; ЗПМ=1,25; ТЗ=1,15; ТЗМ=1,25" | [9 empty] | 812 | 137 | 25 |  |  | 13.66
Всего с учетом "МДС35 пр.1 т.1 п.2. Производство строительных и других работ в существующих зданиях и сооружениях, освобожденных от оборудования и других предметов, мешающих нормальному производству работ ОЗП=1,2; ЭМ=1,2; ЗПМ=1,2; ТЗ=1,2; ТЗМ=1,2" | [9 empty] | 844 | 164 | 30 |  |  | 16.39
Накладные расходы 81% = 90%*0,9 ФОТ (от 164) | [9 empty] | 133
Сметная прибыль 60% = 70%*0,85 ФОТ (от 164) | [9 empty] | 98
Итого c накладными и см. прибылью | [9 empty] | 1075 |  |  |  |  | 16.39
Итого | [9 empty] | 52350 |  |  |  |  | 533.05
Всего с учетом "Пересчет в текущий уровень цен по индексу к СМР I квартала 2018 г. СМР=7,5" | [9 empty] | 392625 |  |  |  |  | 533.05
Справочно, в базисных ценах:
Материалы | [9 empty] | 38915
Машины и механизмы | [9 empty] | 1987
ФОТ | [9 empty] | 4732
Накладные расходы | [9 empty] | 4026
Сметная прибыль | [9 empty] | 2835
Зимнее удорожание 0,94% от 392625 | [9 empty] | 3691
Итого | [9 empty] | 396316
Непредвиденные работы и затраты 2% от 396316 | [9 empty] | 7926
Итого с непредвиденными | [9 empty] | 404242
НДС 20% от 404242 | [9 empty] | 80848.4
ВСЕГО по смете | [9 empty] | 485090.4 |  |  |  |  | 533.05
ПОТРЕБНОЕ КОЛИЧЕСТВО РЕСУРСОВ:
№ п.п | Код ресурса | Наименование | Ед. изм. | Кол-во
Ресурсы подрядчика
Трудозатраты
1 | 1-1-5 | Рабочий строитель (ср 1,5) | чел.час | 3.54
2 | 1-2-0 | Рабочий строитель (ср 2) | чел.час | 130.07
3 | 1-2-9 | Рабочий строитель (ср 2,9) | чел.час | 98.88
4 | 1-3-0 | Рабочий строитель (ср 3) | чел.час | 9.17
5 | 1-3-3 | Рабочий строитель (ср 3,3) | чел.час | 15.29
6 | 1-3-5 | ... | чел.час | 213.55
7 | 1-3-5 | - Затраты труда рабочих (ср 3,5) | чел.час | 4.98
8 | 1-3-5 | - Рабочий строитель (ср 3,5) | чел.час | 208.57
9 | 1-3-9 | Рабочий строитель (ср 3,9) | чел.час | 2.12
10 | 1-4-7 | Затраты труда рабочих (ср 4,7) | чел.час | 6.9
11 | 2 | Затраты труда машинистов | чел.час | 7.79
Машины и механизмы
12 | 021141 | Краны на автомобильном ходу при работе на других видах строительства 10 т... | маш.час | 0.45
13 | 021141 | - Краны на автомобильном ходу при работе на других видах строительства 10 т | маш.час | 0.29
14 | 021141 | - Краны на автомобильном ходу при работе на других видах строительства 10 т | маш.час | 0.16
15 | 021243 | Краны на гусеничном ходу при работе на других видах строительства до 16 т | маш.час | 5.01
16 | 030101 | Автопогрузчики 5 т... | маш.час | 0.45
17 | 030101 | - Автопогрузчики 5 т | маш.час | 0.02
18 | 030101 | - Автопогрузчики 5 т | маш.час | 0.43
19 | 030401 | Лебедки электрические тяговым усилием до 5,79 кН (0,59 т) | маш.час | 0.02
20 | 030404 | Лебедки электрические тяговым усилием: до 31,39 кН (3,2 т) | маш.час | 11.15
21 | 040502 | Установки для сварки ручной дуговой (постоянного тока) | маш.час | 0.44
22 | 040504 | Аппарат для газовой сварки и резки | маш.час | 6.03
23 | 041000 | Преобразователи сварочные с номинальным сварочным током 315-500 А | маш.час | 49.17
24 | 041400 | Электрические печи для сушки сварочных материалов с регулированием температуры в пределах от 80 °С до 500 °С | маш.час | 3.09
25 | 050102 | Компрессоры передвижные с двигателем внутреннего сгорания давлением до 686 кПа (7 ат), производительность 5 м3/мин | маш.час | 1.89
26 | 111100 | Вибратор глубинный | маш.час | 4.15
27 | 121011 | Котлы битумные передвижные 400 л | маш.час | 0.2
28 | 331100 | Трамбовки пневматические при работе от передвижных компрессорных станций | маш.час | 3.81
29 | 331532 | Пила цепная электрическая | маш.час | 0.29
30 | 340101 | Агрегаты окрасочные высокого давления для окраски поверхностей конструкций мощностью 1 кВт | маш.час | 2.31
31 | 400001 | Автомобили бортовые, грузоподъемность до 5 т... | маш.час | 0.84
32 | 400001 | - Автомобили бортовые, грузоподъемность до 5 т | маш.час | 0.44
33 | 400001 | - Автомобили бортовые, грузоподъемность до 5 т | маш.час | 0.4
Материалы
34 |  | ... | тн | 3.022
35 |  | - Горячекатаная арматурная сталь класса А-I, А-II, А-III | тн | 0.422
36 |  | - Сталь листовая горячекатаная марки Ст3 толщиной 5,0 мм | тн | 0.08
37 |  | - Сталь угловая равнополочная, шириной полок 75-75 мм | тн | 0.47
38 |  | - Швеллеры № 12 | тн | 2.05
39 | 101-0073 | Битумы нефтяные строительные марки БН-90/10 | т | 0.0016
40 | 101-0309 | Канаты пеньковые пропитанные | т | 0.0003
41 | 101-0322 | Керосин для технических целей марок КТ-1, КТ-2 | т | 0.0024
42 | 101-0324 | Кислород технический газообразный | м3 | 5.07
43 | 101-0594 | Мастика битумная кровельная горячая | т | 0.024
44 | 101-0797 | Проволока горячекатаная в мотках, диаметром 6,3-6,5 мм... | т | 0.0088
45 | 101-0797 | - Проволока горячекатаная в мотках, диаметром 6,3-6,5 мм | т | 0.0001
46 | 101-0797 | - Проволока горячекатаная в мотках, диаметром 6,3-6,5 мм | т | 0.0087
47 | 101-1019 | Швеллеры № 40 из стали марки Ст0 | т | 0.005
48 | 101-1292 | Уайт-спирит | т | 0.0018
49 | 101-1515 | Электроды диаметром 4 мм Э46 | т | 0.0364
50 | 101-1529 | Электроды диаметром 6 мм Э42 | т | 0.0009
51 | 101-1668 | Рогожа | м2 | 2.202
52 | 101-1714 | Болты с гайками и шайбами строительные | т | 0.013
53 | 101-1757 | Ветошь | кг | 0.01
54 | 101-1805 | Гвозди строительные... | т | 0.0094
55 | 101-1805 | - Гвозди строительные | т
56 | 101-1805 | - Гвозди строительные | т | 0.0094
57 | 101-2278 | Пропан-бутан, смесь техническая | кг | 1.534
58 | 101-2467 | Растворитель марки Р-4 | т | 0.0016
59 | 102-0008 | Лесоматериалы круглые хвойных пород для строительства диаметром 14-24 см, длиной 3-6,5 м | м3 | 0.4098
60 | 102-0023 | Бруски обрезные хвойных пород длиной 4-6,5 м, шириной 75-150 мм, толщиной 40-75 мм, I сорта | м3 | 0.0027
61 | 102-0025 | Бруски обрезные хвойных пород длиной 4-6,5 м, шириной 75-150 мм, толщиной 40-75 мм, III сорта | м3 | 0.0174
62 | 102-0053 | Доски обрезные хвойных пород длиной 4-6,5 м, шириной 75-150 мм, толщиной 25 мм, III сорта | м3 | 0.0436
63 | 102-0061 | Доски обрезные хвойных пород длиной 4-6,5 м, шириной 75-150 мм, толщиной 44 мм и более, III сорта | м3 | 0.1504
64 | 102-0082 | Доски необрезные хвойных пород длиной 4-6,5 м, все ширины, толщиной 44 мм и более, IV сорта | м3 | 0.4466
65 | 113-0021 | Грунтовка ГФ-021 красно-коричневая | т | 0.0164
66 | 113-0077 | Ксилол нефтяной марки А | т | 0.0026
67 | 113-0246 | Эмаль ПФ-115 серая | т | 0.0247
68 | 203-0511 | Щиты из досок толщиной 25 мм | м2 | 10.79
69 | 405-0253 | Известь строительная негашеная комовая, сорт I | т | 0.01
70 | 408-0012 | Щебень из природного камня для строительных работ марка 1000, фракция 40-70 мм | м3 | 0.41
71 | 408-0013 | Щебень из природного камня для строительных работ марка 800, фракция 5(3)-10 мм | м3 | 0.369
72 | 408-0015 | Щебень из природного камня для строительных работ марка 800, фракция 20-40 мм | м3 | 4.1
73 | 411-0001 | Вода | м3 | 1.2553
74 | 413-0434 | Каменная мелочь марки 300 | м3 | 0.451
75 | 508-0097 | Канат двойной свивки типа ТК, конструкции 6х19(1+6+12)+1 о.с., оцинкованный из проволок марки В, маркировочная группа 1770 н/мм2, диаметром 5,5 мм | 10 м | 0.0486
76 | ОССЦЖ-401-0067 | Бетон тяжелый, крупность заполнителя 20 мм, класс В20 (М250) | м3 | 22.132
Удаленные и замененные ресурсы
Материалы
77 | 201-9002 | Конструкции стальные | т | 2.6
78 | 204-0100 | Горячекатаная арматурная сталь класса А-I, А-II, А-III | т | 0.218
79 | 401-0066 | Бетон тяжелый, крупность заполнителя 20 мм, класс В15 (М200) | м3 | 22.13
Составил: Жуковина П.А.
(должность, подпись, расшифровка)
Проверил: Каргин А.В.
(должность, подпись, расшифровка)