## ЛСР 17 граф с оборудованием
СОГЛАСОВАНО: | [11 empty] | УТВЕРЖДАЮ:
_________________ | [11 empty] | _________________
" _____ " ________________ 2019 г. | [11 empty] | "______ " _______________2019 г.
НУЗ «Отделенческая больница на ст. Астрахань 1 ОАО «РЖД»
(наименование стройки)
ЛОКАЛЬНЫЙ СМЕТНЫЙ РАСЧЕТ № 02.
(локальная смета)
|  | на | Помещение для МРТ
(наименование работ и затрат, наименование объекта)
Основание:
|  |  | Сметная стоимость строительных работ _______________________________________________________________________________________________ | [5 empty] | ___________________________938,767 |  | тыс. руб.
|  |  | Средства на оплату труда _______________________________________________________________________________________________ | [5 empty] | ___________________________10,354 |  | тыс. руб.
|  |  | Сметная трудоемкость _______________________________________________________________________________________________ | [5 empty] | _______________________________________________________________________________________________1130,52 |  | чел.час
|  |  | Трудозатраты механизаторов _______________________________________________________________________________________________ | [5 empty] | _______________________________________________________________________________________________42,26 |  | чел.час
Составлен(а) в текущих (прогнозных) ценах по состоянию на 1 квартал 2019 года
№ пп | Обосно- вание | Наименование | Ед. изм. | Кол. | Стоимость единицы, руб. |  |  |  | Общая стоимость, руб. |  |  |  |  | Т/з осн. раб.на ед. | Т/з осн. раб. Всего | Общая масса обору-дования, т
[5 empty] | Всего | В том числе |  |  | Обору- дование | Всего | В том числе
[6 empty] | Осн.З/п | Эк.Маш | З/пМех |  |  | Осн.З/п | Эк.Маш | З/пМех
1 | 2 | 3 | 4 | 5 | 6 | 7 | 8 | 9 | 10 | 11 | 12 | 13 | 14 | 15 | 16 | 17
Раздел 1. Демонтажные работы
1 | ОЕРЖр57-03-1 Распоряжение ОАО "РЖД" от 31.01.11 №178р | Разборка плинтусов деревянных и из пластмассовых материалов ИНДЕКС К ПОЗИЦИИ(справочно): 1 Пересчет в текущий уровень цен по индексу к СМР I квартала 2019 г. СМР=7,5 | 100 м плинтуса | 0,278 27,8 / 100 | 29.41 | 29.41 |  |  |  | 8 | 8 |  |  | 3.77 | 1.05
2 | ОЕРЖр57-02-1 Распоряжение ОАО "РЖД" от 31.01.11 №178р | Разборка покрытий полов из линолеума ИНДЕКС К ПОЗИЦИИ(справочно): 1 Пересчет в текущий уровень цен по индексу к СМР I квартала 2019 г. СМР=7,5 | 100 м2 покрытия | 0,666 66,6 / 100 | 92.82 | 88.84 | 3.98 | 1.51 |  | 62 | 59 | 3 | 1 | 11.39 | 7.59
3 | ОЕРЖр57-02-4 Распоряжение ОАО "РЖД" от 31.01.11 №178р | Разборка цементной стяжки ИНДЕКС К ПОЗИЦИИ(справочно): 1 Пересчет в текущий уровень цен по индексу к СМР I квартала 2019 г. СМР=7,5 | 100 м2 покрытия | 0,666 66,6 / 100 | 3193.97 | 948.54 | 2245.43 | 213.99 |  | 2127 | 632 | 1495 | 143 | 111.2 | 74.06
4 | ОЕРЖр56-01-1 Распоряжение ОАО "РЖД" от 31.01.11 №178р | Демонтаж оконных коробок в каменных стенах с отбивкой штукатурки в откосах ИНДЕКС К ПОЗИЦИИ(справочно): 1 Пересчет в текущий уровень цен по индексу к СМР I квартала 2019 г. СМР=7,5 | 100 коробок | 0,01 1 / 100 | 1238.45 | 1051.72 | 186.73 | 22.7 |  | 12 | 11 | 1 |  | 128.73 | 1.29
5 | ОЕРЖр56-02-2 Распоряжение ОАО "РЖД" от 31.01.11 №178р | Снятие оконных переплетов остекленных ИНДЕКС К ПОЗИЦИИ(справочно): 1 Пересчет в текущий уровень цен по индексу к СМР I квартала 2019 г. СМР=7,5 | 100 м2 оконных переплетов | 0,058 5,8 / 100 | 398.27 | 369.8 | 28.47 | 10.79 |  | 23 | 21 | 2 | 1 | 46.11 | 2.67
6 | ОЕРЖ46-04-001-04 Распоряжение ОАО "РЖД" от 31.01.11 №178р | Разборка кирпичных стен ИНДЕКС К ПОЗИЦИИ(справочно): 1 Пересчет в текущий уровень цен по индексу к СМР I квартала 2019 г. СМР=7,5 | 1 м3 | 1.465 | 210.81 | 73.01 | 137.8 | 11.57 |  | 309 | 107 | 202 | 17 | 8.24 | 12.07
7 | ОССПЖ01-01-01-054 Распоряжение ОАО "РЖД" от 31.01.11 №178р | Погрузочные работы при автомобильных перевозках: Мусор строительный ИНДЕКС К ПОЗИЦИИ(справочно): 1 Пересчет в текущий уровень цен по индексу к СМР I квартала 2019 г. СМР=7,5 | за т груза | 7.5 | 2.83 |  | 2.83 |  |  | 21 |  | 21
8 | ОССПЖ03-21-01-015 Распоряжение ОАО "РЖД" от 31.01.11 №178р | Перевозка грузов автомобилями-самосвалами (работающими вне карьеров), расстояние перевозки 15 км ИНДЕКС К ПОЗИЦИИ(справочно): 1 Пересчет в текущий уровень цен по индексу к СМР I квартала 2019 г. СМР=7,5 | 1 т | 7.5 | 13.38 |  | 13.38 |  |  | 100 |  | 100
Раздел 2. Ремонтно-строительные работы
Стены
9 | ОЕРЖ13-06-003-01 Распоряжение ОАО "РЖД" от 31.01.11 №178р | Очистка поверхности стен ИНДЕКС К ПОЗИЦИИ(справочно): 1 Пересчет в текущий уровень цен по индексу к СМР I квартала 2019 г. СМР=7,5 | 1 м2 очищаемой поверхности | 106,5 141,6-35,1 | 7.68 | 7.68 |  |  |  | 818 | 818 |  |  | 0.9 | 95.85
10 | ОЕРЖ46-02-007-01 Распоряжение ОАО "РЖД" от 31.01.11 №178р | Заделка проемов в кирпичных стенах при объеме кладки в одном месте до 5 м3 ИНДЕКС К ПОЗИЦИИ(справочно): 1 Пересчет в текущий уровень цен по индексу к СМР I квартала 2019 г. СМР=7,5 | 1 м3 | 12.5 | 902.72 | 119.53 | 2.11 |  |  | 11284 | 1494 | 26 |  | 14.63 | 182.88
11 | ОЕРЖ15-02-016-01 Распоряжение ОАО "РЖД" от 31.01.11 №178р | Штукатурка поверхностей внутри здания цементно-известковым или цементным раствором по камню и бетону простая стен ИНДЕКС К ПОЗИЦИИ(справочно): 1 Пересчет в текущий уровень цен по индексу к СМР I квартала 2019 г. СМР=7,5 | 100 м2 оштукатуриваемой поверхности | 2 200 / 100 | 1689.83 | 683.88 | 102.31 | 62.04 |  | 3380 | 1368 | 205 | 124 | 75.4 | 150.8
12 | ОЕРЖ15-04-027-05 Распоряжение ОАО РЖД от 17.12.13 N2782р | Шпаклевание стен сухими смесями за 2 раза 435,43 = 519,49 - 0,029 x 2 898,50 (за 2 раза ПЗ=2 (ОЗП=2; ЭМ=2 к расх.; ЗПМ=2; МАТ=2 к расх.; ТЗ=2; ТЗМ=2)) ИНДЕКС К ПОЗИЦИИ(справочно): 1 Пересчет в текущий уровень цен по индексу к СМР I квартала 2019 г. СМР=7,5 | 100 м2 окрашиваемой поверхности | 2 200 / 100 | 870.86 | 228.04 | 5.86 | 0.24 |  | 1742 | 456 | 12 |  | 23.98 | 47.96
13 | прайс-лист | Смесь сухая ВОЛМА-ШОВ,шпатлевачная с расходом 0,8-0,9 кг/ 1м2 ИНДЕКС К ПОЗИЦИИ(справочно): 1 Пересчет в текущий уровень цен по индексу к СМР I квартала 2019 г. СМР=7,5 | 25кг | 14,4 окр(200*2 *0,9/25;1) | 66.01 |  |  |  |  | 951
14 | ОЕРЖ15-06-001-04 Распоряжение ОАО "РЖД" от 31.01.11 №178р | Оклейка обоями стен по листовым материалам, гипсобетонным и гипсолитовым поверхностям простыми и средней плотности 291,90 = 791,53 - 1,13 x 442,15 ИНДЕКС К ПОЗИЦИИ(справочно): 1 Пересчет в текущий уровень цен по индексу к СМР I квартала 2019 г. СМР=7,5 | 100 м2 оклеиваемой и обиваемой поверхности | 2 200 / 100 | 291.9 | 244.89 | 1.14 | 0.12 |  | 584 | 490 | 2 |  | 27.64 | 55.28
15 | ОССЦЖ-101-3929 Распоряжение ОАО РЖД от 17.12.13 N2782р | Стеклообои ИНДЕКС К ПОЗИЦИИ(справочно): 1 Пересчет в текущий уровень цен по индексу к СМР I квартала 2019 г. СМР=7,5 | м2 | 226 | 48.25 |  |  |  |  | 10905
16 | ОЕРЖ15-04-025-10 Распоряжение ОАО РЖД от 17.12.13 N2782р | Улучшенная окраска масляными составами по сборным конструкциям стен, подготовленных под окраску ИНДЕКС К ПОЗИЦИИ(справочно): 1 Пересчет в текущий уровень цен по индексу к СМР I квартала 2019 г. СМР=7,5 | 100 м2 окрашиваемой поверхности | 2 200 / 100 | 1167.24 | 309.29 | 3.8 | 0.12 |  | 2334 | 619 | 8 |  | 34.1 | 68.2
Потолки
17 | ОЕРЖ13-06-003-01 Распоряжение ОАО "РЖД" от 31.01.11 №178р | Очистка поверхности стен и потолка ИНДЕКС К ПОЗИЦИИ(справочно): 1 Пересчет в текущий уровень цен по индексу к СМР I квартала 2019 г. СМР=7,5 | 1 м2 очищаемой поверхности | 35.1 | 7.68 | 7.68 |  |  |  | 270 | 270 |  |  | 0.9 | 31.59
18 | ОЕРЖ15-01-047-15 Распоряжение ОАО "РЖД" от 31.01.11 №178р | Устройство подвесных потолков типа <Армстронг> по каркасу из оцинкованного профиля ИНДЕКС К ПОЗИЦИИ(справочно): 1 Пересчет в текущий уровень цен по индексу к СМР I квартала 2019 г. СМР=7,5 | 100 м2 поверхности облицовки | 0,665 66,5 / 100 | 7247.67 | 963.12 | 416.64 | 8.82 |  | 4820 | 640 | 277 | 6 | 102.46 | 68.14
Раздел 3. Полы
19 | ОЕРЖ11-01-011-01 Распоряжение ОАО "РЖД" от 31.01.11 №178р | Устройство цементного покрытия толщиной 0,1м ИНДЕКС К ПОЗИЦИИ(справочно): 1 Пересчет в текущий уровень цен по индексу к СМР I квартала 2019 г. СМР=7,5 | 100 м2 | 0,665 66,5 / 100 | 1452.62 | 313.71 | 43.23 | 14.73 |  | 966 | 209 | 29 | 10 | 39.51 | 26.27
20 | ОЕРЖ11-01-011-02 Распоряжение ОАО "РЖД" от 31.01.11 №178р | на каждые 5 мм изменения толщины добавлять к расценке 11-01-011-01 (попр. на толщину слоя ПЗ=16 (ОЗП=16; ЭМ=16 к расх.; ЗПМ=16; МАТ=16 к расх.; ТЗ=16; ТЗМ=16)) ИНДЕКС К ПОЗИЦИИ(справочно): 1 Пересчет в текущий уровень цен по индексу к СМР I квартала 2019 г. СМР=7,5 | 100 м2 стяжки | 0,665 66,5 / 100 | 4528.96 | 63.52 | 120.64 | 39.04 |  | 3012 | 42 | 80 | 26 | 8 | 5.32
21 | ОЕРЖ06-01-015-10 Распоряжение ОАО "РЖД" от 31.01.11 №178р | Армирование подстилающих слоев ИНДЕКС К ПОЗИЦИИ(справочно): 1 Пересчет в текущий уровень цен по индексу к СМР I квартала 2019 г. СМР=7,5 | 1 т | 0.53 | 4996.72 | 111.99 | 36.31 | 2.16 |  | 2648 | 59 | 19 | 1 | 12.64 | 6.7
22 | ОЕРЖ11-01-036-01 Распоряжение ОАО "РЖД" от 31.01.11 №178р | Устройство покрытий из линолеума на клее «Бустилат» 996,86 = 7 923,68 - 102 x 67,91 ИНДЕКС К ПОЗИЦИИ(справочно): 1 Пересчет в текущий уровень цен по индексу к СМР I квартала 2019 г. СМР=7,5 | 100 м2 покрытия | 0,665 66,5 / 100 | 996.86 | 352.34 | 52.54 | 4.06 |  | 663 | 234 | 35 | 3 | 42.4 | 28.2
23 | прайс-лист | Линолеум Tarkett (Таркетт) антистатический толщиной 2 мм ИНДЕКС К ПОЗИЦИИ(справочно): 1 Пересчет в текущий уровень цен по индексу к СМР I квартала 2019 г. СМР=7,5 | м2 | 67.83 | 62.38 |  |  |  |  | 4231
24 | ОЕРЖ11-01-040-03 Распоряжение ОАО "РЖД" от 31.01.11 №178р | Устройство плинтусов поливинилхлоридных на винтах самонарезающих ИНДЕКС К ПОЗИЦИИ(справочно): 1 Пересчет в текущий уровень цен по индексу к СМР I квартала 2019 г. СМР=7,5 | 100 м плинтуса | 0,7 70 / 100 | 1397.76 | 61.14 | 10.82 |  |  | 978 | 43 | 8 |  | 6.66 | 4.66
Раздел 4. Проемы
25 | ОЕРЖ09-04-011-01 Распоряжение ОАО "РЖД" от 31.01.11 №178р | Монтаж рентгенозащитной двери площ. S=2,52 м2 шт.1 ИНДЕКС К ПОЗИЦИИ(справочно): 1 Пересчет в текущий уровень цен по индексу к СМР I квартала 2019 г. СМР=7,5 | 1 т конструкций | 0,12 120/1000 | 3444.88 | 466.48 | 2442.68 | 121.61 |  | 413 | 56 | 293 | 15 | 46.37 | 5.56
26 | прайс-лист | Дверь рентгенозащитная 2,5 pb размером 2,1х1,2 м шт.1 S=2,52 м2 ИНДЕКС К ПОЗИЦИИ(справочно): 1 Пересчет в текущий уровень цен по индексу к СМР I квартала 2019 г. СМР=7,5 | шт | 1 | 6069.93 |  |  |  |  | 6070
27 | ОЕРЖ09-04-009-03 Распоряжение ОАО РЖД от 17.12.13 N2782р | Монтаж рентгенозащитного оконного блока ИНДЕКС К ПОЗИЦИИ(справочно): 1 Пересчет в текущий уровень цен по индексу к СМР I квартала 2019 г. СМР=7,5 | 1 т конструкций | 0,025 25/1000 | 4039.44 | 1992.23 | 1814.14 | 220.17 |  | 101 | 50 | 45 | 6 | 219.65 | 5.49
28 | прайс-лист | Окно рентгенозащитное, рама 665х865х140 мм, стекло 600х800х10 мм (Pb=2,5) ИНДЕКС К ПОЗИЦИИ(справочно): 1 Пересчет в текущий уровень цен по индексу к СМР I квартала 2019 г. СМР=7,5 | шт | 1 | 9538.46 |  |  |  |  | 9538
29 | ОЕРЖ10-01-047-01 Распоряжение ОАО "РЖД" от 31.01.11 №178р | Установка блоков из ПВХ в наружных и внутренних дверных проемах в каменных стенах площадью проема до 3 м2 шт.3 ИНДЕКС К ПОЗИЦИИ(справочно): 1 Пересчет в текущий уровень цен по индексу к СМР I квартала 2019 г. СМР=7,5 | 100 м2 проемов | 0,054 5,4 / 100 | 172622.22 | 1780.86 | 451.37 | 12.18 |  | 9322 | 96 | 24 | 1 | 201 | 10.85
30 | ОЕРЖ10-01-047-02 Распоряжение ОАО "РЖД" от 31.01.11 №178р | То же,площадью проема более 3 м2 шт.1 ИНДЕКС К ПОЗИЦИИ(справочно): 1 Пересчет в текущий уровень цен по индексу к СМР I квартала 2019 г. СМР=7,5 | 100 м2 проемов | 0,0342 3,42 / 100 | 165866.67 | 1091.71 | 372.07 | 6.03 |  | 5673 | 37 | 13 |  | 124.91 | 4.27
Итого прямые затраты по смете в базисных ценах | [9 empty] | 83365 | 7819 | 2900 | 354 |  | 896.75
Итого прямые затраты по смете с учетом коэффициентов к итогам | [9 empty] | 85976 | 9904 | 3426 | 450 |  | 1130.52
Накладные расходы | [9 empty] | 9682
Сметная прибыль | [9 empty] | 5652
Итоги по смете:
Полы (ремонтно-строительные) | [9 empty] | 3444 |  |  |  |  | 82.7
Проемы (ремонтно-строительные) | [9 empty] | 82 |  |  |  |  | 3.96
Работы по реконструкции зданий и сооружений (усиление и замена существующих конструкций, разборка и возведение отдельных конструктивных элементов) | [9 empty] | 14166 |  |  |  |  | 194.95
Погрузо-разгрузочные работы при автоперевозках | [9 empty] | 21
Перевозка грузов автотранспортом | [9 empty] | 100
Защита строительных конструкций и оборудования от коррозии | [9 empty] | 3618 |  |  |  |  | 175.87
Отделочные работы | [9 empty] | 21751 |  |  |  |  | 538.73
Материалы | [9 empty] | 31695
Полы | [9 empty] | 7273 |  |  |  |  | 88.94
Бетонные и железобетонные монолитные конструкции в промышленном строительстве | [9 empty] | 2806 |  |  |  |  | 9.25
Строительные металлические конструкции | [9 empty] | 994 |  |  |  |  | 15.25
Деревянные конструкции | [9 empty] | 15360 |  |  |  |  | 20.87
Итого | [9 empty] | 101310 |  |  |  |  | 1130.52
Всего с учетом "Пересчет в текущий уровень цен по индексу к СМР I квартала 2019 г. СМР=7,5" | [9 empty] | 759825 |  |  |  |  | 1130.52
Справочно, в базисных ценах:
Материалы | [9 empty] | 72646
Машины и механизмы | [9 empty] | 3426
ФОТ | [9 empty] | 10354
Накладные расходы | [9 empty] | 9682
Сметная прибыль | [9 empty] | 5652
Зимнее удорожание 0,94% от 759825 | [9 empty] | 7142
Итого | [9 empty] | 766967
Непредвиденные работы и затраты 2% от 766967 | [9 empty] | 15339
Итого с непредвиденными | [9 empty] | 782306
НДС 20% от 782306 | [9 empty] | 156461.2
ВСЕГО по смете | [9 empty] | 938767.2 |  |  |  |  | 1130.52
ПОТРЕБНОЕ КОЛИЧЕСТВО РЕСУРСОВ:
№ п.п | Код ресурса | Наименование | Ед. изм. | Кол-во
Ресурсы подрядчика
Трудозатраты
1 | 1-2-0 | Затраты труда рабочих (ср 2) | чел.час | 8.64
2 | 1-2-2 | Затраты труда рабочих (ср 2,2) | чел.час | 31.59
3 | 1-2-3 | Затраты труда рабочих (ср 2,3) | чел.час | 2.67
4 | 1-2-5 | Затраты труда рабочих (ср 2,5) | чел.час | 184.17
5 | 1-2-7 | Затраты труда рабочих (ср 2,7) | чел.час | 28.2
6 | 1-3-0 | Затраты труда рабочих (ср 3) | чел.час | 201.5
7 | 1-3-2 | Затраты труда рабочих (ср 3,2) | чел.час | 4.27
8 | 1-3-3 | Затраты труда рабочих (ср 3,3) | чел.час | 84.9
9 | 1-3-5 | ... | чел.час | 224.49
10 | 1-3-5 | - Затраты труда рабочих (ср 3,5) | чел.час | 150.8
11 | 1-3-5 | - Рабочий строитель (ср 3,5) | чел.час | 73.69
12 | 1-3-6 | Затраты труда рабочих (ср 3,6) | чел.час | 4.66
13 | 1-3-8 | Затраты труда рабочих (ср 3,8) | чел.час | 68.14
14 | 1-3-9 | Рабочий строитель (ср 3,9) | чел.час | 47.96
15 | 1-4-3 | Затраты труда рабочих (ср 4,3) | чел.час | 5.56
16 | 2 | Затраты труда машинистов | чел.час | 33.44
Машины и механизмы
17 | 020403 | Краны козловые при работе на монтаже технологического оборудования 32 т | маш.час | 0.05
18 | 021141 | Краны на автомобильном ходу при работе на других видах строительства 10 т... | маш.час | 0.09
19 | 021141 | - Краны на автомобильном ходу при работе на других видах строительства 10 т | маш.час
20 | 021141 | - Краны на автомобильном ходу при работе на других видах строительства 10 т | маш.час | 0.09
21 | 021247 | Краны на гусеничном ходу при работе на других видах строительства 100 т | маш.час | 0.49
22 | 021439 | Краны на пневмоколесном ходу при работе на других видах строительства 25 т | маш.час | 0.38
23 | 030204 | Домкраты гидравлические грузоподъемностью до 100 т | маш.час | 0.01
24 | 030401 | Лебедки электрические тяговым усилием до 5,79 кН (0,59 т) | маш.час | 0.04
25 | 030403 | Лебедки электрические тяговым усилием 19,62 кН (2 т) | маш.час | 4
26 | 030404 | Лебедки электрические тяговым усилием до 31,39 кН (3,2 т) | маш.час | 0.01
27 | 030954 | Подъемники грузоподъемностью до 500 кг одномачтовые, высота подъема 45 м... | маш.час | 6.56
28 | 030954 | - Подъемники грузоподъемностью до 500 кг одномачтовые, высота подъема 45 м | маш.час | 0.06
29 | 030954 | - Подъемники грузоподъемностью до 500 кг одномачтовые, высота подъема 45 м | маш.час | 6.5
30 | 040504 | Аппарат для газовой сварки и резки... | маш.час | 0.33
31 | 040504 | - Аппарат для газовой сварки и резки | маш.час | 0.06
32 | 040504 | - Аппарат для газовой сварки и резки | маш.час | 0.27
33 | 041000 | Преобразователи сварочные с номинальным сварочным током 315-500 А... | маш.час | 2.24
34 | 041000 | - Преобразователи сварочные с номинальным сварочным током 315-500 А | маш.час | 0.44
35 | 041000 | - Преобразователи сварочные с номинальным сварочным током 315-500 А | маш.час | 1.8
36 | 041400 | Электрические печи для сушки сварочных материалов с регулированием температуры в пределах от 80 °С до 500 °С | маш.час | 0.24
37 | 050101 | Компрессоры передвижные с двигателем внутреннего сгорания давлением до 686 кПа (7 ат), производительность 2,2 м3/мин | маш.час | 12.8
38 | 050102 | Компрессоры передвижные с двигателем внутреннего сгорания давлением до 686 кПа (7 ат), производительность 5 м3/мин | маш.час | 1.68
39 | 111301 | Вибратор поверхностный | маш.час | 30.71
40 | 111500 | Растворонасосы 1 м3/ч | маш.час | 10.9
41 | 134041 | Шуруповерт | маш.час | 2.88
42 | 330206 | Дрели... | маш.час | 4.64
43 | 330206 | - Дрели электрические | маш.час | 4.51
44 | 330206 | - Дрели: электрические | маш.час | 0.13
45 | 330301 | Машины шлифовальные электрические | маш.час | 0.02
46 | 330804 | Молотки при работе от передвижных компрессорных станций отбойные пневматические | маш.час | 28.97
47 | 331451 | Перфораторы электрические | маш.час | 2.27
48 | 400001 | Автомобили бортовые, грузоподъемность до 5 т... | маш.час | 4.07
49 | 400001 | - Автомобили бортовые, грузоподъемность до 5 т | маш.час | 3.87
50 | 400001 | - Автомобили бортовые, грузоподъемность до 5 т | маш.час | 0.2
51 | ОССПЖ01-01-01-054 | Погрузочные работы при автомобильных перевозках: Мусор строительный | за т груза | 7.5
52 | ОССПЖ03-21-01-015 | Перевозка грузов автомобилями-самосвалами (работающими вне карьеров), расстояние перевозки 15 км | 1 т | 7.5
Материалы
53 |  | ... | шт | 2
54 |  | - Дверь рентгенозащитная 2,5 pb размером 2,1х1,2 м шт.1 S=2,52 м2 | шт | 1
55 |  | - Окно рентгенозащитное, рама 665х865х140 мм, стекло 600х800х10 мм (Pb=2,5)... | шт | 1
56 |  | - Окно рентгенозащитное, рама 665х865х140 мм, стекло 600х800х10 мм (Pb=2,5) | шт | 1
57 |  | - Окно рентгенозащитное, рама 665х865х140 мм, стекло 600х800х10 мм (Pb=2,5) | шт
58 |  | Линолеум Tarkett (Таркетт) антистатический толщиной 2 мм | м2 | 67.83
59 |  | Смесь сухая ВОЛМА-ШОВ,шпатлевачная с расходом 0,8-0,9 кг/ 1м2 | 25кг | 14.4
60 | 101-0179 | Гвозди строительные с плоской головкой 1,6x50 мм | т | 0.0001
61 | 101-0309 | Канаты пеньковые пропитанные... | т
62 | 101-0309 | - Канаты пеньковые пропитанные | т
63 | 101-0309 | - Канаты пеньковые пропитанные | т
64 | 101-0324 | Кислород технический газообразный... | м3 | 0.2828
65 | 101-0324 | - Кислород технический газообразный | м3 | 0.0488
66 | 101-0324 | - Кислород технический газообразный | м3 | 0.234
67 | 101-0456 | Краски цветные, готовые к применению для внутренних работ МА-25 розово-бежевая, светло-бежевая, светло-серая | т | 0.0367
68 | 101-0797 | Проволока горячекатаная в мотках, диаметром 6,3-6,5 мм... | т
69 | 101-0797 | - Проволока горячекатаная в мотках, диаметром 6,3-6,5 мм | т
70 | 101-0797 | - Проволока горячекатаная в мотках, диаметром 6,3-6,5 мм | т
71 | 101-0816 | Проволока светлая диаметром 1,1 мм | т | 0.0148
72 | 101-0874 | Сетка тканая с квадратными ячейками № 05 без покрытия | м2 | 5.54
73 | 101-1019 | Швеллеры № 40 из стали марки Ст0... | т | 0.0002
74 | 101-1019 | - Швеллеры № 40 из стали марки Ст0 | т
75 | 101-1019 | - Швеллеры № 40 из стали марки Ст0 | т | 0.0002
76 | 101-1515 | Электроды диаметром 4 мм Э46... | т | 0.0031
77 | 101-1515 | - Электроды диаметром 4 мм Э46 | т | 0.0003
78 | 101-1515 | - Электроды диаметром 4 мм Э46 | т | 0.0028
79 | 101-1596 | Шкурка шлифовальная двухслойная с зернистостью 40-25 | м2 | 19.28
80 | 101-1667 | Шпатлевка масляно-клеевая | т | 0.01
81 | 101-1714 | Болты с гайками и шайбами строительные | т | 0.0002
82 | 101-1743 | Клей «Бустилат» | т | 0.0333
83 | 101-1757 | Ветошь... | кг | 1.5725
84 | 101-1757 | - Ветошь | кг | 0.3525
85 | 101-1757 | - Ветошь | кг | 1.22
86 | 101-1805 | Гвозди строительные... | т
87 | 101-1805 | - Гвозди строительные | т
88 | 101-1805 | - Гвозди строительные | т
89 | 101-1817 | Клей для обоев КМЦ | т | 0.003
90 | 101-1823 | Грунтовка масляная готовая к применению | т | 0.015
91 | 101-1824 | Олифа для улучшенной окраски (10% натуральной, 90% комбинированной) | т | 0.0226
92 | 101-1829 | Бумага ролевая | т | 0.0017
93 | 101-2052 | Лента бутиловая | м | 29.166
94 | 101-2053 | Лента бутиловая ПСУЛ | м | 20.984
95 | 101-2054 | Лента бутиловая диффузионная | м | 3.69
96 | 101-2201 | Дюбели распорные полиэтиленовые 6х30 мм | 10 шт. | 1.841
97 | 101-2278 | Пропан-бутан, смесь техническая... | кг | 0.0858
98 | 101-2278 | - Пропан-бутан, смесь техническая | кг | 0.015
99 | 101-2278 | - Пропан-бутан, смесь техническая | кг | 0.0708
100 | 101-2388 | Герметик пенополиуретановый (пена монтажная) типа Makrofleks, Soudal в баллонах по 750 мл | шт. | 9.073
101 | 101-2414 | Панели потолочные с комплектующими «Армстронг» | м2 | 68.5
102 | 101-2467 | Растворитель марки Р-4... | т | 0.0001
103 | 101-2467 | - Растворитель марки Р-4 | т
104 | 101-2467 | - Растворитель марки Р-4 | т | 0.0001
105 | 101-4173 | Дюбели монтажные 10х130 (10х132, 10х150) мм | 10 шт. | 4.585
106 | 101-4282 | Винты самонарезающие остроконечные длиной 35 мм | шт. | 184.1
107 | 101-4847 | Уголок наружный для пластикового плинтуса, высота 48 мм | шт. | 4.9
108 | 101-4848 | Уголок внутренний для пластикового плинтуса, высота 48 мм | шт. | 4.9
109 | 101-4849 | Соединитель для пластикового плинтуса, высота 48 мм | шт. | 28
110 | 101-4850 | Заглушка торцевая для пластикового плинтуса левая, высота 48 мм | шт. | 5.6
111 | 101-4851 | Заглушки торцевая для пластикового плинтуса правая, высота 48 мм | шт. | 5.6
112 | 101-4852 | Плинтуса для полов пластиковые, 19х48 мм | м | 70.7
113 | 102-0023 | Бруски обрезные хвойных пород длиной 4-6,5 м, шириной 75-150 мм, толщиной 40-75 мм, I сорта | м3 | 0.0001
114 | 102-0303 | Клинья пластиковые монтажные | шт. | 70.56
115 | 113-0021 | Грунтовка ГФ-021 красно-коричневая... | т
116 | 113-0021 | - Грунтовка ГФ-021 красно-коричневая | т
117 | 113-0021 | - Грунтовка ГФ-021 красно-коричневая | т
118 | 201-0756 | Отдельные конструктивные элементы зданий и сооружений с преобладанием горячекатаных профилей, средняя масса сборочной единицы от 0,1 до 0,5 т | т | 0.0031
119 | 203-8084 | Блоки дверные наружные или тамбурные с заполнением стеклопакетами (ГОСТ 30970-2002) | м2 | 8.82
120 | 204-0100 | Горячекатаная арматурная сталь класса А-I, А-II, А-III | т | 0.53
121 | 402-0005 | Раствор готовый кладочный цементный марки 150 | м3 | 6.783
122 | 402-0013 | Раствор готовый кладочный цементно-известковый марки 50 | м3 | 3
123 | 402-0083 | Раствор готовый отделочный тяжелый, цементно-известковый 1:1:6 | м3 | 3.02
124 | 404-0005 | Кирпич керамический одинарный, размером 250х120х65 мм, марка 100 | 1000 шт. | 5
125 | 405-0219 | Гипсовые вяжущие, марка Г3 | т | 0.012
126 | 409-0639 | Пемза шлаковая (щебень пористый из металлургического шлака), марка 600, фракция 5-10 мм... | м3 | 0.0056
127 | 409-0639 | - Пемза шлаковая (щебень пористый из металлургического шлака), марка 600, фракция 5-10 мм | м3 | 0.0048
128 | 409-0639 | - Пемза шлаковая (щебень пористый из металлургического шлака), марка 600, фракция 5-10 мм | м3 | 0.0008
129 | 411-0001 | Вода | м3 | 2.348
130 | 508-0097 | Канат двойной свивки типа ТК, конструкции 6х19(1+6+12)+1 о.с., оцинкованный из проволок марки В, маркировочная группа 1770 н/мм2, диаметром 5,5 мм... | 10 м | 0.0027
131 | 508-0097 | - Канат двойной свивки типа ТК, конструкции 6х19(1+6+12)+1 о.с., оцинкованный из проволок марки В, маркировочная группа 1770 н/мм2, диаметром 5,5 мм | 10 м | 0.0005
132 | 508-0097 | - Канат двойной свивки типа ТК, конструкции 6х19(1+6+12)+1 о.с., оцинкованный из проволок марки В, маркировочная группа 1770 н/мм2, диаметром 5,5 мм | 10 м | 0.0022
133 | ОССЦЖ-101-3929 | Стеклообои | м2 | 226
Удаленные и замененные ресурсы
Материалы
134 | 101-0562 | Линолеум поливинилхлоридный на теплоизолирующей подоснове марок ПР-ВТ, ВК-ВТ, ЭК-ВТ | м2 | 67.83
135 | 101-1667 | Шпатлевка масляно-клеевая | т | 0.116
136 | 101-1714 | Болты с гайками и шайбами строительные | т
137 | 101-1830 | Обои обыкновенного качества | 100 м2 | 2.26
138 | 101-9900 | Элементы крепления нащельников и деталей обрамления (самонарезающиеся винты, заклепки т.д.) | т
139 | 201-9002 | Конструкции стальные | т | 0.12
140 | 206-9015 | Блоки оконные из алюминиевых сплавов | т | 0.025
141 | 206-9016 | Нащельники и детали обрамления из алюминиевых сплавов | т
142 | 509-9900 | Строительный мусор | т | 5.0446
Составил: Жуковина П.А.
(должность, подпись, расшифровка)
Проверил: Каргин А.В.
(должность, подпись, расшифровка)