## ЛСР 17 граф с оборудованием
СОГЛАСОВАНО: | [11 empty] | УТВЕРЖДАЮ:
_________________ | [11 empty] | _________________
" _____ " ________________ 2019 г. | [11 empty] | "______ " _______________2019 г.
НУЗ «Отделенческая больница на ст. Астрахань 1 ОАО «РЖД»
(наименование стройки)
ЛОКАЛЬНЫЙ СМЕТНЫЙ РАСЧЕТ № 03.
(локальная смета)
|  | на | Помещение для КТ
(наименование работ и затрат, наименование объекта)
Основание:
|  |  | Сметная стоимость _______________________________________________________________________________________________ | [5 empty] | ___________________________1098,084 |  | тыс. руб.
|  |  | строительных работ _______________________________________________________________________________________________ | [5 empty] | _______________________________________________________________________________________________888,203 |  | тыс. руб.
|  |  | монтажных работ _______________________________________________________________________________________________ | [5 empty] | _______________________________________________________________________________________________0,570 |  | тыс. руб.
|  |  | Средства на оплату труда _______________________________________________________________________________________________ | [5 empty] | ___________________________10,210 |  | тыс. руб.
|  |  | Сметная трудоемкость _______________________________________________________________________________________________ | [5 empty] | _______________________________________________________________________________________________1070,01 |  | чел.час
|  |  | Трудозатраты механизаторов _______________________________________________________________________________________________ | [5 empty] | _______________________________________________________________________________________________44,5 |  | чел.час
Составлен(а) в текущих (прогнозных) ценах по состоянию на 1 квартал 2019 года
№ пп | Обосно- вание | Наименование | Ед. изм. | Кол. | Стоимость единицы, руб. |  |  |  | Общая стоимость, руб. |  |  |  |  | Т/з осн. раб.на ед. | Т/з осн. раб. Всего | Общая масса обору-дования, т
[5 empty] | Всего | В том числе |  |  | Обору- дование | Всего | В том числе
[6 empty] | Осн.З/п | Эк.Маш | З/пМех |  |  | Осн.З/п | Эк.Маш | З/пМех
1 | 2 | 3 | 4 | 5 | 6 | 7 | 8 | 9 | 10 | 11 | 12 | 13 | 14 | 15 | 16 | 17
Раздел 1. Демонтажные работы
1 | ОЕРЖр65-19-1 Распоряжение ОАО "РЖД" от 31.01.11 №178р | Демонтаж радиаторов весом до 80 кг ИНДЕКС К ПОЗИЦИИ(справочно): 1 Пересчет в текущий уровень цен по индексу к СМР I квартала 2018 г. СМР=7,5 | 100 шт. | 0,02 2 / 100 | 934.27 | 865.7 | 68.57 | 25.98 |  | 19 | 18 | 1 | 1 | 110 | 2.2
2 | ОЕРЖр65-33-1 Распоряжение ОАО "РЖД" от 31.01.11 №178р | Демонтаж жалюзийных решеток площ. до 2,5м2 (МДС36 п.3.3.1. Демонтаж (разборка) внутренних санитарно-технических устройств (водопровода, газопровода, канализации, водостоков, отопления, вентиляции) ОЗП=0,4; ЭМ=0,4 к расх.; ЗПМ=0,4; МАТ=0 к расх.; ТЗ=0,4; ТЗМ=0,4) ИНДЕКС К ПОЗИЦИИ(справочно): 1 Пересчет в текущий уровень цен по индексу к СМР I квартала 2018 г. СМР=7,5 | 100 жалюзийных решеток | 0,02 2 / 100 | 157.72 | 157.6 | 0.12 | 0.05 |  | 3 | 3 |  |  | 18.476 | 0.37
3 | ОЕРЖр65-01-1 Распоряжение ОАО "РЖД" от 31.01.11 №178р | Разборка трубопроводов из водогазопроводных труб диаметром до 32 мм ИНДЕКС К ПОЗИЦИИ(справочно): 1 Пересчет в текущий уровень цен по индексу к СМР I квартала 2018 г. СМР=7,5 | 100 м трубопровода | 0,15 15 / 100 | 331.76 | 288.02 | 6.82 | 1.16 |  | 50 | 43 | 1 |  | 34.66 | 5.2
4 | ОЕРЖр57-03-1 Распоряжение ОАО "РЖД" от 31.01.11 №178р | Разборка плинтусов деревянных материалов ИНДЕКС К ПОЗИЦИИ(справочно): 1 Пересчет в текущий уровень цен по индексу к СМР I квартала 2018 г. СМР=7,5 | 100 м плинтуса | 0,28 28 / 100 | 29.41 | 29.41 |  |  |  | 8 | 8 |  |  | 3.77 | 1.06
5 | ОЕРЖр57-02-1 Распоряжение ОАО "РЖД" от 31.01.11 №178р | Разборка покрытий полов из линолеума ИНДЕКС К ПОЗИЦИИ(справочно): 1 Пересчет в текущий уровень цен по индексу к СМР I квартала 2018 г. СМР=7,5 | 100 м2 покрытия | 0,493 49,3 / 100 | 92.82 | 88.84 | 3.98 | 1.51 |  | 46 | 44 | 2 | 1 | 11.39 | 5.62
6 | ОЕРЖр57-02-4 Распоряжение ОАО "РЖД" от 31.01.11 №178р | Разборка покрытий полов цементных ИНДЕКС К ПОЗИЦИИ(справочно): 1 Пересчет в текущий уровень цен по индексу к СМР I квартала 2018 г. СМР=7,5 | 100 м2 покрытия | 0,475 47,5 / 100 | 3193.97 | 948.54 | 2245.43 | 213.99 |  | 1517 | 451 | 1066 | 102 | 111.2 | 52.82
7 | ОЕРЖ46-04-001-04 Распоряжение ОАО "РЖД" от 31.01.11 №178р | Разборка кирпичных стен (проём) ИНДЕКС К ПОЗИЦИИ(справочно): 1 Пересчет в текущий уровень цен по индексу к СМР I квартала 2018 г. СМР=7,5 | 1 м3 | 1.3 | 210.81 | 73.01 | 137.8 | 11.57 |  | 274 | 95 | 179 | 15 | 8.24 | 10.71
8 | ОЕРЖр67-04-1 Распоряжение ОАО "РЖД" от 31.01.11 №178р | Демонтаж выключателей, розеток ИНДЕКС К ПОЗИЦИИ(справочно): 1 Пересчет в текущий уровень цен по индексу к СМР I квартала 2018 г. СМР=7,5 | 100 шт. | 0,25 (10+15) / 100 | 45.55 | 45.55 |  |  |  | 11 | 11 |  |  | 5.84 | 1.46
9 | ОЕРЖр67-04-5 Распоряжение ОАО "РЖД" от 31.01.11 №178р | Демонтаж светильников для люминесцентных ламп ИНДЕКС К ПОЗИЦИИ(справочно): 1 Пересчет в текущий уровень цен по индексу к СМР I квартала 2018 г. СМР=7,5 | 100 шт. | 0,13 13 / 100 | 145.93 | 143.48 | 2.45 | 0.93 |  | 19 | 19 |  |  | 17.89 | 2.33
10 | ОССПЖ01-01-01-054 Распоряжение ОАО "РЖД" от 31.01.11 №178р | Погрузочные работы при автомобильных перевозках: Мусор строительный ИНДЕКС К ПОЗИЦИИ(справочно): 1 Пересчет в текущий уровень цен по индексу к СМР I квартала 2018 г. СМР=7,5 | за т груза | 3.5 | 2.83 |  | 2.83 |  |  | 10 |  | 10
11 | ОССПЖ03-21-01-015 Распоряжение ОАО "РЖД" от 31.01.11 №178р | Перевозка грузов автомобилями-самосвалами (работающими вне карьеров), расстояние перевозки 15 км ИНДЕКС К ПОЗИЦИИ(справочно): 1 Пересчет в текущий уровень цен по индексу к СМР I квартала 2018 г. СМР=7,5 | 1 т | 3.5 | 13.38 |  | 13.38 |  |  | 47 |  | 47
Раздел 2. Ремонтно-строительные работы
стены и перегородки
12 | ОЕРЖ46-02-009-02 Распоряжение ОАО РЖД от 17.12.13 N2782р | Отбивка штукатурки с поверхностей стен кирпичных ИНДЕКС К ПОЗИЦИИ(справочно): 1 Пересчет в текущий уровень цен по индексу к СМР I квартала 2018 г. СМР=7,5 | 100 м2 | 0,81 81 / 100 | 178 | 178 |  |  |  | 144 | 144 |  |  | 22.82 | 18.48
13 | ОЕРЖ08-03-002-01 Распоряжение ОАО "РЖД" от 31.01.11 №178р | Кладка стен из легкобетонных камней без облицовки при высоте этажа до 4 м 130,14 = 700,22 - 0,92 x 619,65 ИНДЕКС К ПОЗИЦИИ(справочно): 1 Пересчет в текущий уровень цен по индексу к СМР I квартала 2018 г. СМР=7,5 | 1 м3 кладки | 4.2 | 130.14 | 38.28 | 37.56 | 5.94 |  | 547 | 161 | 158 | 25 | 4.43 | 18.61
14 | ОЕРЖ08-04-001-05 Распоряжение ОАО "РЖД" от 31.01.11 №178р | Установка перегородок из легкобетонных плит в 1 слой при высоте этажа до 4 м 1 544,56 = 15 337,96 - 97 x 142,20 ИНДЕКС К ПОЗИЦИИ(справочно): 1 Пересчет в текущий уровень цен по индексу к СМР I квартала 2018 г. СМР=7,5 | 100 м2 перегородок (за вычетом проемов) | 0,581 58,1 / 100 | 1544.56 | 844.56 | 256.69 | 25.25 |  | 897 | 491 | 149 | 15 | 92 | 53.45
15 | ОССЦЖ-403-2162 Распоряжение ОАО "РЖД" от 31.01.11 №178р | Блок керамзитобетонный стеновой двухпустотный, размером 20х20х40 см ИНДЕКС К ПОЗИЦИИ(справочно): 1 Пересчет в текущий уровень цен по индексу к СМР I квартала 2018 г. СМР=7,5 | шт. | 625 10/0,016 | 18.77 |  |  |  |  | 11731
16 | ОЕРЖ15-04-006-04 Распоряжение ОАО РЖД от 17.12.13 N2782р | Покрытие поверхностей грунтовкой глубокого проникновения за 2 раза стен ИНДЕКС К ПОЗИЦИИ(справочно): 1 Пересчет в текущий уровень цен по индексу к СМР I квартала 2018 г. СМР=7,5 | 100 м2 покрытия | 1,98 198 / 100 | 159.42 | 157 | 2.06 | 0.12 |  | 316 | 311 | 4 |  | 16.32 | 32.31
17 | ОССЦЖ-101-2416 Распоряжение ОАО "РЖД" от 31.01.11 №178р | Грунтовка «Бетоконтакт», КНАУФ ИНДЕКС К ПОЗИЦИИ(справочно): 1 Пересчет в текущий уровень цен по индексу к СМР I квартала 2018 г. СМР=7,5 | кг | 39.6 | 15.13 |  |  |  |  | 599
18 | ОЕРЖ15-02-016-03 Распоряжение ОАО РЖД от 17.12.13 N2782р | Штукатурка поверхностей внутри здания цементно-известковым или цементным раствором по камню и бетону улучшенная стен ИНДЕКС К ПОЗИЦИИ(справочно): 1 Пересчет в текущий уровень цен по индексу к СМР I квартала 2018 г. СМР=7,5 | 100 м2 оштукатуриваемой поверхности | 1,98 198 / 100 | 2046.91 | 806.9 | 109.64 | 64.6 |  | 4053 | 1598 | 217 | 128 | 85.84 | 169.96
19 | ОЕРЖ15-04-006-03 Распоряжение ОАО РЖД от 17.12.13 N2782р | Покрытие поверхностей грунтовкой глубокого проникновения за 1 раз стен ИНДЕКС К ПОЗИЦИИ(справочно): 1 Пересчет в текущий уровень цен по индексу к СМР I квартала 2018 г. СМР=7,5 | 100 м2 покрытия | 1,98 198 / 100 | 64.37 | 63.01 | 1.18 | 0.12 |  | 127 | 125 | 2 |  | 6.55 | 12.97
20 | ОССЦЖ-101-2416 Распоряжение ОАО "РЖД" от 31.01.11 №178р | Грунтовка «Бетоконтакт», КНАУФ ИНДЕКС К ПОЗИЦИИ(справочно): 1 Пересчет в текущий уровень цен по индексу к СМР I квартала 2018 г. СМР=7,5 | кг | 25.7 | 15.13 |  |  |  |  | 389
21 | ОЕРЖ15-04-027-05 Распоряжение ОАО РЖД от 17.12.13 N2782р | Шпаклевание стен сухими смесями за 2 раза 435,43 = 519,49 - 0,029 x 2 898,50 (за 2 раза ПЗ=2 (ОЗП=2; ЭМ=2 к расх.; ЗПМ=2; МАТ=2 к расх.; ТЗ=2; ТЗМ=2)) ИНДЕКС К ПОЗИЦИИ(справочно): 1 Пересчет в текущий уровень цен по индексу к СМР I квартала 2018 г. СМР=7,5 | 100 м2 окрашиваемой поверхности | 1,98 198 / 100 | 870.86 | 228.04 | 5.86 | 0.24 |  | 1724 | 452 | 12 |  | 23.98 | 47.48
22 | прайс-лист | Смесь сухая ВОЛМА-ШОВ,шпатлевачная с расходом 0,8-0,9 кг/ 1м2 ИНДЕКС К ПОЗИЦИИ(справочно): 1 Пересчет в текущий уровень цен по индексу к СМР I квартала 2018 г. СМР=7,5 | 25кг | 14,3 окр(198*2 *0,9/25;1) | 38.2 |  |  |  |  | 546
23 | ОЕРЖ15-06-001-04 Распоряжение ОАО "РЖД" от 31.01.11 №178р | Оклейка обоями стен по листовым материалам, гипсобетонным и гипсолитовым поверхностям простыми и средней плотности 291,90 = 791,53 - 1,13 x 442,15 ИНДЕКС К ПОЗИЦИИ(справочно): 1 Пересчет в текущий уровень цен по индексу к СМР I квартала 2018 г. СМР=7,5 | 100 м2 оклеиваемой и обиваемой поверхности | 1,98 198 / 100 | 291.9 | 244.89 | 1.14 | 0.12 |  | 578 | 485 | 2 |  | 27.64 | 54.73
24 | ОССЦЖ-101-3929 Распоряжение ОАО РЖД от 17.12.13 N2782р | Стеклообои ИНДЕКС К ПОЗИЦИИ(справочно): 1 Пересчет в текущий уровень цен по индексу к СМР I квартала 2018 г. СМР=7,5 | м2 | 223.7 | 48.25 |  |  |  |  | 10794
25 | ОЕРЖ15-04-005-05 Распоряжение ОАО РЖД от 17.12.13 N2782р | Окраска поливинилацетатными водоэмульсионными составами улучшенная по сборным конструкциям стен, подготовленным под окраску ИНДЕКС К ПОЗИЦИИ(справочно): 1 Пересчет в текущий уровень цен по индексу к СМР I квартала 2018 г. СМР=7,5 | 100 м2 окрашиваемой поверхности | 1,98 198 / 100 | 1295.05 | 227.93 | 9.03 | 0.12 |  | 2564 | 451 | 18 |  | 25.41 | 50.31
26 | ОЕРЖ15-01-050-04 Распоряжение ОАО "РЖД" от 31.01.11 №178р | Облицовка стен ГКЛ: по деревянной обрешетке ИНДЕКС К ПОЗИЦИИ(справочно): 1 Пересчет в текущий уровень цен по индексу к СМР I квартала 2018 г. СМР=7,5 | 100 м2 облицовки | 0,33 33 / 100 | 11526.59 | 1528.19 | 44.52 | 0.93 |  | 3804 | 504 | 15 |  | 166.47 | 54.94
27 | прайс-лист | Листы гипсокартонные ГКЛ 12,5 мм с ренгенозащитным составом из свинца ИНДЕКС К ПОЗИЦИИ(справочно): 1 Пересчет в текущий уровень цен по индексу к СМР I квартала 2018 г. СМР=7,5 | м2 | 34,32 33*1,04 | 442.89 |  |  |  |  | 15200
потолки
28 | ОЕРЖ46-02-009-02 Распоряжение ОАО РЖД от 17.12.13 N2782р | Отбивка штукатурки с поверхностей потолка ИНДЕКС К ПОЗИЦИИ(справочно): 1 Пересчет в текущий уровень цен по индексу к СМР I квартала 2018 г. СМР=7,5 | 100 м2 | 0,495 49,5 / 100 | 178 | 178 |  |  |  | 88 | 88 |  |  | 22.82 | 11.3
29 | ОЕРЖ15-01-047-15 Распоряжение ОАО РЖД от 17.12.13 N2782р | Устройство подвесных потолков типа <Армстронг> по каркасу из оцинкованного профиля ИНДЕКС К ПОЗИЦИИ(справочно): 1 Пересчет в текущий уровень цен по индексу к СМР I квартала 2018 г. СМР=7,5 | 100 м2 поверхности облицовки | 0,495 49,5 / 100 | 6731.95 | 963.12 | 433.43 | 8.82 |  | 3332 | 477 | 215 | 4 | 102.46 | 50.72
Проемы
30 | ОЕРЖ09-04-011-01 Распоряжение ОАО "РЖД" от 31.01.11 №178р | Монтаж рентгенозащитной двери площ. S=2,52 м2 шт.1 ИНДЕКС К ПОЗИЦИИ(справочно): 1 Пересчет в текущий уровень цен по индексу к СМР I квартала 2018 г. СМР=7,5 | 1 т конструкций | 0,12 120/1000 | 3444.88 | 466.48 | 2442.68 | 121.61 |  | 413 | 56 | 293 | 15 | 46.37 | 5.56
31 | прайс-лист | Дверь рентгенозащитная 2,5 pb размером 2,1х1,2 м шт.1 S=2,52 м2 ИНДЕКС К ПОЗИЦИИ(справочно): 1 Пересчет в текущий уровень цен по индексу к СМР I квартала 2018 г. СМР=7,5 | шт | 1 | 7117.13 |  |  |  |  | 7117
32 | ОЕРЖ09-04-009-03 Распоряжение ОАО РЖД от 17.12.13 N2782р | Монтаж рентгенозащитного оконного блока ИНДЕКС К ПОЗИЦИИ(справочно): 1 Пересчет в текущий уровень цен по индексу к СМР I квартала 2018 г. СМР=7,5 | 1 т конструкций | 0,025 25/1000 | 4039.44 | 1992.23 | 1814.14 | 220.17 |  | 101 | 50 | 45 | 6 | 219.65 | 5.49
33 | прайс-лист | Окно рентгенозащитное, рама 665х865х140 мм, стекло 600х800х10 мм (Pb=2,5) ИНДЕКС К ПОЗИЦИИ(справочно): 1 Пересчет в текущий уровень цен по индексу к СМР I квартала 2018 г. СМР=7,5 | шт | 1 | 9141.03 |  |  |  |  | 9141
34 | ОЕРЖ10-01-047-01 Распоряжение ОАО "РЖД" от 31.01.11 №178р | Установка блоков из ПВХ в наружных и внутренних дверных проемах в каменных стенах площадью проема до 3 м2 ИНДЕКС К ПОЗИЦИИ(справочно): 1 Пересчет в текущий уровень цен по индексу к СМР I квартала 2018 г. СМР=7,5 | 100 м2 проемов | 0,0615 (0,9*2,05*2+1,2*2,05*1)/100 | 172622.22 | 1780.86 | 451.37 | 12.18 |  | 10616 | 110 | 28 | 1 | 201 | 12.36
35 | ОЕРЖр56-23-1 Распоряжение ОАО "РЖД" от 31.01.11 №178р | Обрамление проемов угловой сталью ИНДЕКС К ПОЗИЦИИ(справочно): 1 Пересчет в текущий уровень цен по индексу к СМР I квартала 2018 г. СМР=7,5 | 1 т | 0,04872 21*2,32/1000 | 6574.2 | 394.68 | 23.45 | 4.41 |  | 320 | 19 | 1 |  | 44 | 2.14
санузел
36 | ОЕРЖ15-01-020-11 Распоряжение ОАО "РЖД" от 31.01.11 №178р | Облицовка стен на клее из сухих смесей с карнизными, плинтусными и угловыми плитками в общественных зданиях по кирпичу и бетону ИНДЕКС К ПОЗИЦИИ(справочно): 1 Пересчет в текущий уровень цен по индексу к СМР I квартала 2018 г. СМР=7,5 | 100 м2 поверхности облицовки | 0,248 24,8 / 100 | 13499.41 | 1649.92 | 31.55 | 17.01 |  | 3348 | 409 | 8 | 4 | 179.73 | 44.57
Раздел 3. Полы
37 | ОЕРЖ11-01-002-09 Распоряжение ОАО "РЖД" от 31.01.11 №178р | Устройство подстилающих слоев бетонных (легкий бетон) 39,14 = 618,54 - 1,02 x 568,04 ИНДЕКС К ПОЗИЦИИ(справочно): 1 Пересчет в текущий уровень цен по индексу к СМР I квартала 2018 г. СМР=7,5 | 1 м3 подстилающего слоя | 4,95 49,5*0,1 | 39.14 | 30.67 | 0.23 |  |  | 194 | 152 | 1 |  | 3.66 | 18.12
38 | ОССЦЖ-401-0304 Распоряжение ОАО РЖД от 17.12.13 N2782р | Бетон легкий на пористых заполнителях класс В7,5 (М100) ИНДЕКС К ПОЗИЦИИ(справочно): 1 Пересчет в текущий уровень цен по индексу к СМР I квартала 2018 г. СМР=7,5 | м3 | 5.05 | 747.4 |  |  |  |  | 3774
39 | ОЕРЖ11-01-021-01 Распоряжение ОАО РЖД от 17.12.13 N2782р | Устройство покрытий полимерцементных однослойных наливных толщиной 4 мм ИНДЕКС К ПОЗИЦИИ(справочно): 1 Пересчет в текущий уровень цен по индексу к СМР I квартала 2018 г. СМР=7,5 | 100 м2 покрытия | 0,2952 29,52 / 100 | 3055.67 | 616.66 | 230.9 | 107.97 |  | 902 | 182 | 68 | 32 | 69.6 | 20.55
40 | ОЕРЖ11-01-036-01 Распоряжение ОАО РЖД от 17.12.13 N2782р | Устройство покрытий из линолеума 972,78 = 7 888,38 - 102 x 67,80 ИНДЕКС К ПОЗИЦИИ(справочно): 1 Пересчет в текущий уровень цен по индексу к СМР I квартала 2018 г. СМР=7,5 | 100 м2 покрытия | 0,2952 29,52 / 100 | 972.78 | 352.34 | 54.53 | 4.06 |  | 287 | 104 | 16 | 1 | 42.4 | 12.52
41 | прайс-лист | Линолеум Tarkett (Таркетт) антистатический толщиной 2 мм ИНДЕКС К ПОЗИЦИИ(справочно): 1 Пересчет в текущий уровень цен по индексу к СМР I квартала 2018 г. СМР=7,5 | м2 | 30.11 | 51.98 |  |  |  |  | 1565
42 | ОЕРЖ11-01-027-06 Распоряжение ОАО "РЖД" от 31.01.11 №178р | Устройство покрытий на растворе их сухой смеси с приготовлением раствора в построечных условиях из плиток гладких неглазурованных керамических для полов одноцветных ИНДЕКС К ПОЗИЦИИ(справочно): 1 Пересчет в текущий уровень цен по индексу к СМР I квартала 2018 г. СМР=7,5 | 100 м2 покрытия | 0,1977 19,77 / 100 | 9767.24 | 1046.88 | 145.51 | 46 |  | 1931 | 207 | 29 | 9 | 119.78 | 23.68
43 | ОЕРЖ11-01-040-03 Распоряжение ОАО "РЖД" от 31.01.11 №178р | Устройство плинтусов поливинилхлоридных на винтах самонарезающих ИНДЕКС К ПОЗИЦИИ(справочно): 1 Пересчет в текущий уровень цен по индексу к СМР I квартала 2018 г. СМР=7,5 | 100 м плинтуса | 0,7 70 / 100 | 1397.76 | 61.14 | 10.82 |  |  | 978 | 43 | 8 |  | 6.66 | 4.66
Итого прямые затраты по смете в базисных ценах | [9 empty] | 100124 | 7311 | 2595 | 359 |  | 806.68
Итого прямые затраты по смете с учетом коэффициентов к итогам | [9 empty] | 103190 | 9731 | 3241 | 479 |  | 1070.01
В том числе, справочно:
МДС35-IV п.4.7. При ремонте и реконструкции зданий и сооружений работы, аналогичные технологическим процессам в новом строительстве ОЗП=1,15; ЭМ=1,25; ЗПМ=1,25; ТЗ=1,15; ТЗМ=1,25 (Поз. 13-16, 18-19, 21, 23, 25-27, 29, 36, 30, 32, 34, 37-40, 42-43) | [9 empty] | 1279 | 955 | 322 | 60 |  | 103.9485
МДС35 пр.1 т.1 п.2. Производство строительных и других работ в существующих зданиях и сооружениях, освобожденных от оборудования и других предметов, мешающих нормальному производству работ ОЗП=1,2; ЭМ=1,2; ЗПМ=1,2; ТЗ=1,2; ТЗМ=1,2 (Поз. 13-16, 18-19, 21, 23, 25-27, 29, 36, 30, 32, 34, 37-40, 42-43) | [9 empty] | 1787 | 1465 | 322 | 60 |  | 159.388
Накладные расходы | [9 empty] | 9903
В том числе, справочно:
74% ФОТ (от 62) (Поз. 1, 3) | [9 empty] | 46
80% ФОТ (от 606) (Поз. 4-6) | [9 empty] | 485
82% ФОТ (от 19) (Поз. 35) | [9 empty] | 16
85% ФОТ (от 30) (Поз. 8-9) | [9 empty] | 26
81% = 90%*0,9 ФОТ (от 177) (Поз. 30, 32) | [9 empty] | 143
103% ФОТ (от 3) (Поз. 2) | [9 empty] | 3
95% = 105%*0,9 ФОТ (от 6845) (Поз. 16, 18-19, 21, 23, 25-27, 29, 36) | [9 empty] | 6503
99% = 110%*0,9 ФОТ (от 342) (Поз. 7, 12, 28) | [9 empty] | 339
106% = 118%*0,9 ФОТ (от 153) (Поз. 34) | [9 empty] | 162
110% = 122%*0,9 ФОТ (от 960) (Поз. 13-15) | [9 empty] | 1056
111% = 123%*0,9 ФОТ (от 1013) (Поз. 37-40, 42-43) | [9 empty] | 1124
Сметная прибыль | [9 empty] | 5410
В том числе, справочно:
50% ФОТ (от 62) (Поз. 1, 3) | [9 empty] | 31
47% = 55%*0,85 ФОТ (от 6845) (Поз. 16, 18-19, 21, 23, 25-27, 29, 36) | [9 empty] | 3217
60% ФОТ (от 3) (Поз. 2) | [9 empty] | 2
62% ФОТ (от 19) (Поз. 35) | [9 empty] | 12
54% = 63%*0,85 ФОТ (от 153) (Поз. 34) | [9 empty] | 83
65% ФОТ (от 30) (Поз. 8-9) | [9 empty] | 20
68% ФОТ (от 606) (Поз. 4-6) | [9 empty] | 412
60% = 70%*0,85 ФОТ (от 342) (Поз. 7, 12, 28) | [9 empty] | 205
64% = 75%*0,85 ФОТ (от 1013) (Поз. 37-40, 42-43) | [9 empty] | 648
68% = 80%*0,85 ФОТ (от 960) (Поз. 13-15) | [9 empty] | 653
72% = 85%*0,85 ФОТ (от 177) (Поз. 30, 32) | [9 empty] | 127
Итоги по смете:
Итоги по Строительным работам
Внутренние санитарно-технические работы: демонтаж и разборка (ремонтно-строительные):
Итого Поз. 1, 3 | [9 empty] | 69 | 61 | 2 | 1 |  | 7.4
Накладные расходы 74% ФОТ (от 62) | [9 empty] | 46
Сметная прибыль 50% ФОТ (от 62) | [9 empty] | 31
Итого c накладными и см. прибылью | [9 empty] | 146 |  |  |  |  | 7.4
Внутренние санитарно-технические работы: смена труб, санитарно-технических приборов и другие работы (ремонтно-строительные):
Итого Поз. 2 | [9 empty] | 3 | 3 |  |  |  | 0.37
Накладные расходы 103% ФОТ (от 3) | [9 empty] | 3
Сметная прибыль 60% ФОТ (от 3) | [9 empty] | 2
Итого c накладными и см. прибылью | [9 empty] | 8 |  |  |  |  | 0.37
Полы (ремонтно-строительные):
Итого Поз. 4-6 | [9 empty] | 1571 | 503 | 1068 | 103 |  | 59.5
Накладные расходы 80% ФОТ (от 606) | [9 empty] | 485
Сметная прибыль 68% ФОТ (от 606) | [9 empty] | 412
Итого c накладными и см. прибылью | [9 empty] | 2468 |  |  |  |  | 59.5
Работы по реконструкции зданий и сооружений (усиление и замена существующих конструкций, разборка и возведение отдельных конструктивных элементов):
Итого Поз. 7, 12, 28 | [9 empty] | 506 | 327 | 179 | 15 |  | 40.49
Накладные расходы 99% = 110%*0,9 ФОТ (от 342) | [9 empty] | 339
Сметная прибыль 60% = 70%*0,85 ФОТ (от 342) | [9 empty] | 205
Итого c накладными и см. прибылью | [9 empty] | 1050 |  |  |  |  | 40.49
Погрузо-разгрузочные работы при автоперевозках:
Итого Поз. 10 | [9 empty] | 10 |  | 10
Накладные расходы 100% ФОТ (от 0)
Сметная прибыль 60% ФОТ (от 0)
Итого c накладными и см. прибылью | [9 empty] | 10
Перевозка грузов автотранспортом:
Итого Поз. 11 | [9 empty] | 47 |  | 47
Конструкции из кирпича и блоков:
Итого Поз. 13-15 | [9 empty] | 13175 | 652 | 307 | 40 |  | 72.06
Всего с учетом "МДС35-IV п.4.7. При ремонте и реконструкции зданий и сооружений работы, аналогичные технологическим процессам в новом строительстве ОЗП=1,15; ЭМ=1,25; ЗПМ=1,25; ТЗ=1,15; ТЗМ=1,25" | [9 empty] | 13350 | 750 | 384 | 50 |  | 82.87
Всего с учетом "МДС35 пр.1 т.1 п.2. Производство строительных и других работ в существующих зданиях и сооружениях, освобожденных от оборудования и других предметов, мешающих нормальному производству работ ОЗП=1,2; ЭМ=1,2; ЗПМ=1,2; ТЗ=1,2; ТЗМ=1,2" | [9 empty] | 13577 | 900 | 461 | 60 |  | 99.44
Накладные расходы 110% = 122%*0,9 ФОТ (от 960) | [9 empty] | 1056
Сметная прибыль 68% = 80%*0,85 ФОТ (от 960) | [9 empty] | 653
Итого c накладными и см. прибылью | [9 empty] | 15286 |  |  |  |  | 99.44
Отделочные работы:
Итого Поз. 16, 18-19, 21, 23, 25-27, 29, 36 | [9 empty] | 35046 | 4812 | 493 | 136 |  | 517.99
Всего с учетом "МДС35-IV п.4.7. При ремонте и реконструкции зданий и сооружений работы, аналогичные технологическим процессам в новом строительстве ОЗП=1,15; ЭМ=1,25; ЗПМ=1,25; ТЗ=1,15; ТЗМ=1,25" | [9 empty] | 35891 | 5534 | 616 | 170 |  | 595.69
Всего с учетом "МДС35 пр.1 т.1 п.2. Производство строительных и других работ в существующих зданиях и сооружениях, освобожденных от оборудования и других предметов, мешающих нормальному производству работ ОЗП=1,2; ЭМ=1,2; ЗПМ=1,2; ТЗ=1,2; ТЗМ=1,2" | [9 empty] | 37121 | 6641 | 739 | 204 |  | 714.83
Накладные расходы 95% = 105%*0,9 ФОТ (от 6 845) | [9 empty] | 6503
Сметная прибыль 47% = 55%*0,85 ФОТ (от 6 845) | [9 empty] | 3217
Итого c накладными и см. прибылью | [9 empty] | 46841 |  |  |  |  | 714.83
Материалы:
Итого Поз. 17, 20, 22, 24, 31, 33, 41 | [9 empty] | 30151
Строительные металлические конструкции:
Итого Поз. 30, 32 | [9 empty] | 514 | 106 | 338 | 21 |  | 11.05
Всего с учетом "МДС35-IV п.4.7. При ремонте и реконструкции зданий и сооружений работы, аналогичные технологическим процессам в новом строительстве ОЗП=1,15; ЭМ=1,25; ЗПМ=1,25; ТЗ=1,15; ТЗМ=1,25" | [9 empty] | 615 | 122 | 423 | 26 |  | 12.71
Всего с учетом "МДС35 пр.1 т.1 п.2. Производство строительных и других работ в существующих зданиях и сооружениях, освобожденных от оборудования и других предметов, мешающих нормальному производству работ ОЗП=1,2; ЭМ=1,2; ЗПМ=1,2; ТЗ=1,2; ТЗМ=1,2" | [9 empty] | 724 | 146 | 508 | 31 |  | 15.25
Накладные расходы 81% = 90%*0,9 ФОТ (от 177) | [9 empty] | 143
Сметная прибыль 72% = 85%*0,85 ФОТ (от 177) | [9 empty] | 127
Итого c накладными и см. прибылью | [9 empty] | 994 |  |  |  |  | 15.25
Деревянные конструкции:
Итого Поз. 34 | [9 empty] | 10616 | 110 | 28 | 1 |  | 12.36
Всего с учетом "МДС35-IV п.4.7. При ремонте и реконструкции зданий и сооружений работы, аналогичные технологическим процессам в новом строительстве ОЗП=1,15; ЭМ=1,25; ЗПМ=1,25; ТЗ=1,15; ТЗМ=1,25" | [9 empty] | 10640 | 127 | 35 | 1 |  | 14.21
Всего с учетом "МДС35 пр.1 т.1 п.2. Производство строительных и других работ в существующих зданиях и сооружениях, освобожденных от оборудования и других предметов, мешающих нормальному производству работ ОЗП=1,2; ЭМ=1,2; ЗПМ=1,2; ТЗ=1,2; ТЗМ=1,2" | [9 empty] | 10672 | 152 | 42 | 1 |  | 17.05
Накладные расходы 106% = 118%*0,9 ФОТ (от 153) | [9 empty] | 162
Сметная прибыль 54% = 63%*0,85 ФОТ (от 153) | [9 empty] | 83
Итого c накладными и см. прибылью | [9 empty] | 10917 |  |  |  |  | 17.05
Проемы (ремонтно-строительные):
Итого Поз. 35 | [9 empty] | 320 | 19 | 1 |  |  | 2.14
Накладные расходы 82% ФОТ (от 19) | [9 empty] | 16
Сметная прибыль 62% ФОТ (от 19) | [9 empty] | 12
Итого c накладными и см. прибылью | [9 empty] | 348 |  |  |  |  | 2.14
Полы:
Итого Поз. 37-40, 42-43 | [9 empty] | 8066 | 688 | 122 | 42 |  | 79.53
Всего с учетом "МДС35-IV п.4.7. При ремонте и реконструкции зданий и сооружений работы, аналогичные технологическим процессам в новом строительстве ОЗП=1,15; ЭМ=1,25; ЗПМ=1,25; ТЗ=1,15; ТЗМ=1,25" | [9 empty] | 8200 | 791 | 153 | 53 |  | 91.46
Всего с учетом "МДС35 пр.1 т.1 п.2. Производство строительных и других работ в существующих зданиях и сооружениях, освобожденных от оборудования и других предметов, мешающих нормальному производству работ ОЗП=1,2; ЭМ=1,2; ЗПМ=1,2; ТЗ=1,2; ТЗМ=1,2" | [9 empty] | 8389 | 949 | 184 | 64 |  | 109.75
Накладные расходы 111% = 123%*0,9 ФОТ (от 1 013) | [9 empty] | 1124
Сметная прибыль 64% = 75%*0,85 ФОТ (от 1 013) | [9 empty] | 648
Итого c накладными и см. прибылью | [9 empty] | 10161 |  |  |  |  | 109.75
Итого | [9 empty] | 118427 |  |  |  |  | 1066.22
Всего с учетом "Пересчет в текущий уровень цен по индексу к СМР I квартала 2018 г. СМР=7,5" | [9 empty] | 888203 |  |  |  |  | 1066.22
Итоги по Монтажным работам
Электромонтажные работы (ремонтно-строительные):
Итого Поз. 8-9 | [9 empty] | 30 | 30 |  |  |  | 3.79
Накладные расходы 85% ФОТ (от 30) | [9 empty] | 26
Сметная прибыль 65% ФОТ (от 30) | [9 empty] | 20
Итого c накладными и см. прибылью | [9 empty] | 76 |  |  |  |  | 3.79
Итого | [9 empty] | 76 |  |  |  |  | 3.79
Всего с учетом "Пересчет в текущий уровень цен по индексу к СМР I квартала 2018 г. СМР=7,5" | [9 empty] | 570 |  |  |  |  | 3.79
Итого | [9 empty] | 888773 |  |  |  |  | 1070.01
Справочно, в базисных ценах:
Материалы | [9 empty] | 90218
Машины и механизмы | [9 empty] | 3241
ФОТ | [9 empty] | 10210
Накладные расходы | [9 empty] | 9903
Сметная прибыль | [9 empty] | 5410
Зимнее удорожание 0,94% от 888773 | [9 empty] | 8354
Итого | [9 empty] | 897127
Непредвиденные работы и затраты 2% от 897127 | [9 empty] | 17943
Итого с непредвиденными | [9 empty] | 915070
НДС 20% от 915070 | [9 empty] | 183014
ВСЕГО по смете | [9 empty] | 1098084 |  |  |  |  | 1070.01
ПОТРЕБНОЕ КОЛИЧЕСТВО РЕСУРСОВ:
№ п.п | Код ресурса | Наименование | Ед. изм. | Кол-во
Ресурсы подрядчика
Трудозатраты
1 | 1-2-0 | ... | чел.час | 37.92
2 | 1-2-0 | - Затраты труда рабочих (ср 2) | чел.час | 8.14
3 | 1-2-0 | - Рабочий строитель (ср 2) | чел.час | 29.78
4 | 1-2-1 | Затраты труда рабочих (ср 2,1) | чел.час | 2.2
5 | 1-2-3 | Затраты труда рабочих (ср 2,3) | чел.час | 2.33
6 | 1-2-7 | ... | чел.час | 17.72
7 | 1-2-7 | - Затраты труда рабочих (ср 2,7) | чел.час | 5.2
8 | 1-2-7 | - Рабочий строитель (ср 2,7) | чел.час | 12.52
9 | 1-2-8 | Затраты труда рабочих (ср 2,8) | чел.час | 18.12
10 | 1-3-0 | Затраты труда рабочих (ср 3) | чел.час | 53.19
11 | 1-3-1 | Затраты труда рабочих (ср 3,1) | чел.час | 18.61
12 | 1-3-2 | Затраты труда рабочих (ср 3,2) | чел.час | 23.68
13 | 1-3-3 | ... | чел.час | 98.35
14 | 1-3-3 | - Затраты труда рабочих (ср 3,3) | чел.час | 77.8
15 | 1-3-3 | - Рабочий строитель (ср 3,3) | чел.час | 20.55
16 | 1-3-4 | ... | чел.час | 52.45
17 | 1-3-4 | - Затраты труда рабочих (ср 3,4) | чел.час | 2.14
18 | 1-3-4 | - Рабочий строитель (ср 3,4) | чел.час | 50.31
19 | 1-3-5 | Рабочий строитель (ср 3,5) | чел.час | 5.49
20 | 1-3-6 | Затраты труда рабочих (ср 3,6) | чел.час | 157.62
21 | 1-3-8 | Рабочий строитель (ср 3,8) | чел.час | 220.68
22 | 1-3-9 | Рабочий строитель (ср 3,9) | чел.час | 47.48
23 | 1-4-0 | Рабочий строитель (ср 4) | чел.час | 45.28
24 | 1-4-3 | Затраты труда рабочих (ср 4,3) | чел.час | 5.56
25 | 2 | Затраты труда машинистов | чел.час | 33.52
Машины и механизмы
26 | 020129 | Краны башенные при работе на других видах строительства 8 т | маш.час | 2.94
27 | 020403 | Краны козловые при работе на монтаже технологического оборудования 32 т | маш.час | 0.05
28 | 021141 | Краны на автомобильном ходу при работе на других видах строительства 10 т... | маш.час | 0.01
29 | 021141 | - Краны на автомобильном ходу при работе на других видах строительства 10 т | маш.час
30 | 021141 | - Краны на автомобильном ходу при работе на других видах строительства 10 т | маш.час | 0.01
31 | 021247 | Краны на гусеничном ходу при работе на других видах строительства 100 т | маш.час | 0.49
32 | 021439 | Краны на пневмоколесном ходу при работе на других видах строительства 25 т | маш.час | 0.38
33 | 030101 | Автопогрузчики 5 т | маш.час | 0.09
34 | 030204 | Домкраты гидравлические грузоподъемностью до 100 т | маш.час | 0.01
35 | 030401 | Лебедки электрические тяговым усилием до 5,79 кН (0,59 т) | маш.час | 0.04
36 | 030404 | Лебедки электрические тяговым усилием до 31,39 кН (3,2 т) | маш.час | 0.01
37 | 030954 | Подъемники грузоподъемностью до 500 кг одномачтовые, высота подъема 45 м... | маш.час | 3.99
38 | 030954 | - Подъемники грузоподъемностью до 500 кг одномачтовые, высота подъема 45 м | маш.час | 2.35
39 | 030954 | - Подъемники грузоподъемностью до 500 кг одномачтовые, высота подъема 45 м | маш.час | 1.64
40 | 040502 | Установки для сварки ручной дуговой (постоянного тока) | маш.час | 0.02
41 | 040504 | Аппарат для газовой сварки и резки... | маш.час | 0.83
42 | 040504 | - Аппарат для газовой сварки и резки | маш.час | 0.06
43 | 040504 | - Аппарат для газовой сварки и резки | маш.час | 0.77
44 | 041000 | Преобразователи сварочные с номинальным сварочным током 315-500 А... | маш.час | 2.24
45 | 041000 | - Преобразователи сварочные с номинальным сварочным током 315-500 А | маш.час | 0.44
46 | 041000 | - Преобразователи сварочные с номинальным сварочным током 315-500 А | маш.час | 1.8
47 | 041400 | Электрические печи для сушки сварочных материалов с регулированием температуры в пределах от 80 °С до 500 °С | маш.час | 0.24
48 | 050101 | Компрессоры передвижные с двигателем внутреннего сгорания давлением до 686 кПа (7 ат), производительность 2,2 м3/мин | маш.час | 9.12
49 | 050102 | Компрессоры передвижные с двигателем внутреннего сгорания давлением до 686 кПа (7 ат), производительность 5 м3/мин | маш.час | 1.5
50 | 110901 | Растворосмесители передвижные 65 л | маш.час | 0.63
51 | 110902 | Растворосмесители передвижные 250 л | маш.час | 3.05
52 | 111301 | Вибратор поверхностный | маш.час | 2.38
53 | 111500 | Растворонасосы 1 м3/ч | маш.час | 10.79
54 | 134041 | Шуруповерт | маш.час | 2.7
55 | 330206 | Дрели... | маш.час | 3.73
56 | 330206 | - Дрели электрические... | маш.час | 3.6
57 | 330206 | - Дрели электрические | маш.час | 0.95
58 | 330206 | - Дрели электрические | маш.час | 2.65
59 | 330206 | Дрели: электрические | маш.час | 0.13
60 | 330301 | Машины шлифовальные электрические | маш.час | 0.02
61 | 330804 | Молотки при работе от передвижных компрессорных станций отбойные пневматические | маш.час | 21.23
62 | 331451 | Перфораторы электрические | маш.час | 1.98
63 | 331531 | Пила дисковая электрическая | маш.час | 0.09
64 | 340312 | Машины мозаично-шлифовальные | маш.час | 1.18
65 | 400001 | Автомобили бортовые, грузоподъемность до 5 т... | маш.час | 4.13
66 | 400001 | - Автомобили бортовые, грузоподъемность до 5 т | маш.час | 2.95
67 | 400001 | - Автомобили бортовые, грузоподъемность до 5 т | маш.час | 1.18
68 | ОССПЖ01-01-01-054 | Погрузочные работы при автомобильных перевозках: Мусор строительный | за т груза | 3.5
69 | ОССПЖ03-21-01-015 | Перевозка грузов автомобилями-самосвалами (работающими вне карьеров), расстояние перевозки 15 км | 1 т | 3.5
Материалы
70 |  | ... | шт | 2
71 |  | - Дверь рентгенозащитная 2,5 pb размером 2,1х1,2 м шт.1 S=2,52 м2 | шт | 1
72 |  | - Окно рентгенозащитное, рама 665х865х140 мм, стекло 600х800х10 мм (Pb=2,5)... | шт | 1
73 |  | - Окно рентгенозащитное, рама 665х865х140 мм, стекло 600х800х10 мм (Pb=2,5) | шт | 1
74 |  | - Окно рентгенозащитное, рама 665х865х140 мм, стекло 600х800х10 мм (Pb=2,5) | шт
75 |  | Ли... | м2 | 64.43
76 |  | - Линолеум Tarkett (Таркетт) антистатический толщиной 2 мм | м2 | 30.11
77 |  | - Листы гипсокартонные ГКЛ 12,5 мм с ренгенозащитным составом из свинца | м2 | 34.32
78 |  | Смесь сухая ВОЛМА-ШОВ,шпатлевачная с расходом 0,8-0,9 кг/ 1м2 | 25кг | 14.3
79 | 101-0167 | Гвозди проволочные круглые формовочные 1,6х100 мм | т | 0.0002
80 | 101-0179 | Гвозди строительные с плоской головкой 1,6x50 мм | т | 0.0002
81 | 101-0256 | Плитки керамические глазурованные для внутренней облицовки стен гладкие без завала белые | м2 | 22.69
82 | 101-0287 | Плитки керамические для полов гладкие неглазурованные одноцветные с красителем квадратные и прямоугольные | м2 | 20.17
83 | 101-0309 | Канаты пеньковые пропитанные... | т
84 | 101-0309 | - Канаты пеньковые пропитанные | т
85 | 101-0309 | - Канаты пеньковые пропитанные | т
86 | 101-0324 | Кислород технический газообразный... | м3 | 0.6938
87 | 101-0324 | - Кислород технический газообразный | м3 | 0.0488
88 | 101-0324 | - Кислород технический газообразный | м3 | 0.645
89 | 101-0389 | Краски масляные земляные марки МА-0115 охра | т | 0.013
90 | 101-0595 | Мастика битумно-латексная кровельная | т | 0.0099
91 | 101-0782 | Поковки из квадратных заготовок, масса 1,8 кг | т | 0.0046
92 | 101-0797 | Проволока горячекатаная в мотках, диаметром 6,3-6,5 мм... | т
93 | 101-0797 | - Проволока горячекатаная в мотках, диаметром 6,3-6,5 мм | т
94 | 101-0797 | - Проволока горячекатаная в мотках, диаметром 6,3-6,5 мм | т
95 | 101-0874 | Сетка тканая с квадратными ячейками № 05 без покрытия | м2 | 10.97
96 | 101-0982 | Полосовой горячекатаный прокат толщиной 10-75 мм, при ширине 100-200 мм, из углеродистой стали обыкновенного качества марки Ст3сп | т | 0.0024
97 | 101-0996 | Угловой равнополочный горячекатаный прокат толщиной 11-30 мм, при ширине полки 180-200 мм, из углеродистой обыкновенного качества стали марки Ст6сп | т | 0.0477
98 | 101-1019 | Швеллеры № 40 из стали марки Ст0... | т | 0.0002
99 | 101-1019 | - Швеллеры № 40 из стали марки Ст0 | т
100 | 101-1019 | - Швеллеры № 40 из стали марки Ст0 | т | 0.0002
101 | 101-1305 | Портландцемент общестроительного назначения бездобавочный, марки 400 | т | 0.044
102 | 101-1515 | Электроды диаметром 4 мм Э46... | т | 0.0031
103 | 101-1515 | - Электроды диаметром 4 мм Э46 | т | 0.0003
104 | 101-1515 | - Электроды диаметром 4 мм Э46 | т | 0.0028
105 | 101-1529 | Электроды диаметром 6 мм Э42 | т | 0.0002
106 | 101-1596 | Шкурка шлифовальная двухслойная с зернистостью 40-25 | м2 | 19.083
107 | 101-1602 | Ацетилен газообразный технический | м3 | 0.0645
108 | 101-1686 | Плитки керамические угловые | м | 15.13
109 | 101-1712 | Шпатлевка клеевая | т | 0.0099
110 | 101-1714 | Болты с гайками и шайбами строительные | т | 0.0002
111 | 101-1743 | Клей <Бустилат> | т | 0.0148
112 | 101-1757 | Ветошь... | кг | 2.4057
113 | 101-1757 | - Ветошь | кг | 0.3087
114 | 101-1757 | - Ветошь | кг | 2.097
115 | 101-1770 | Толь с крупнозернистой посыпкой марки ТВК-350 | м2 | 3.486
116 | 101-1776 | Клей для облицовочных работ водостойкий «Плюс» (сухая смесь) | т | 0.093
117 | 101-1805 | Гвозди строительные... | т
118 | 101-1805 | - Гвозди строительные | т
119 | 101-1805 | - Гвозди строительные | т
120 | 101-1817 | Клей для обоев КМЦ | т | 0.003
121 | 101-1829 | Бумага ролевая | т | 0.0017
122 | 101-1862 | Пластик бумажно-слоистый 2 с декоративной стороной | 1000 м2 | 0.0347
123 | 101-1946 | Клей плиточный «Старатель-стандарт» | кг | 88.97
124 | 101-1947 | Плитки керамические плинтусные прямые | м | 13.89
125 | 101-1948 | Плитки керамические фасонные карнизные прямые | м | 13.89
126 | 101-1959 | Краска водоэмульсионная ВЭАК-1180 | т | 0.1247
127 | 101-1971 | Затирка «Старатели» (разной цветности) | т | 0.0099
128 | 101-2052 | Лента бутиловая | м | 24.72
129 | 101-2053 | Лента бутиловая ПСУЛ | м | 18.02
130 | 101-2054 | Лента бутиловая диффузионная | м | 2.645
131 | 101-2109 | Карборунд | кг | 0.2066
132 | 101-2201 | Дюбели распорные полиэтиленовые 6х30 мм | 10 шт. | 1.841
133 | 101-2278 | Пропан-бутан, смесь техническая... | кг | 0.0858
134 | 101-2278 | - Пропан-бутан, смесь техническая | кг | 0.015
135 | 101-2278 | - Пропан-бутан, смесь техническая | кг | 0.0708
136 | 101-2358 | Дисперсия поливинилацетатная непластифицированная марки Д50Н | кг | 22.73
137 | 101-2388 | Герметик пенополиуретановый (пена монтажная) типа Makrofleks, Soudal в баллонах по 750 мл | шт. | 7.595
138 | 101-2414 | Панели потолочные с комплектующими <Армстронг> | м2 | 50.99
139 | 101-2434 | Клей ПВА | кг | 9.9
140 | 101-2467 | Растворитель марки Р-4... | т | 0.0001
141 | 101-2467 | - Растворитель марки Р-4 | т
142 | 101-2467 | - Растворитель марки Р-4 | т | 0.0001
143 | 101-3464 | Грунтовка масляная ВАК-I-V | т | 0.0029
144 | 101-4173 | Дюбели монтажные 10х130 (10х132, 10х150) мм | 10 шт. | 4.01
145 | 101-4282 | Винты самонарезающие остроконечные длиной 35 мм | шт. | 184.1
146 | 101-4847 | Уголок наружный для пластикового плинтуса, высота 48 мм | шт. | 4.9
147 | 101-4848 | Уголок внутренний для пластикового плинтуса, высота 48 мм | шт. | 4.9
148 | 101-4849 | Соединитель для пластикового плинтуса, высота 48 мм | шт. | 28
149 | 101-4850 | Заглушка торцевая для пластикового плинтуса левая, высота 48 мм | шт. | 5.6
150 | 101-4851 | Заглушки торцевая для пластикового плинтуса правая, высота 48 мм | шт. | 5.6
151 | 101-4852 | Плинтуса для полов пластиковые, 19х48 мм | м | 70.7
152 | 102-0023 | Бруски обрезные хвойных пород длиной 4-6,5 м, шириной 75-150 мм, толщиной 40-75 мм, I сорта | м3 | 0.0001
153 | 102-0025 | Бруски обрезные хвойных пород длиной 4-6,5 м, шириной 75-150 мм, толщиной 40-75 мм, III сорта | м3 | 0.0581
154 | 102-0026 | Бруски обрезные хвойных пород длиной 4-6,5 м, шириной 75-150 мм, толщиной 40-75 мм, IV сорта | м3 | 0.0021
155 | 102-0138 | Доски необрезные хвойных пород длиной 2-3,75 м, все ширины, толщиной 32-40 мм, IV сорта | м3 | 0.005
156 | 102-0303 | Клинья пластиковые монтажные | шт. | 49.2
157 | 113-0005 | Аммоний сернокислый (сульфат аммония) очищенный | т | 0.0006
158 | 113-0021 | Грунтовка ГФ-021 красно-коричневая... | т
159 | 113-0021 | - Грунтовка ГФ-021 красно-коричневая | т
160 | 113-0021 | - Грунтовка ГФ-021 красно-коричневая | т
161 | 201-0756 | Отдельные конструктивные элементы зданий и сооружений с преобладанием горячекатаных профилей, средняя масса сборочной единицы от 0,1 до 0,5 т | т | 0.0031
162 | 203-8084 | Блоки дверные наружные или тамбурные с заполнением стеклопакетами (ГОСТ 30970-2002) | м2 | 6.15
163 | 301-1514 | Решетки жалюзийные неподвижные штампованные размером 150х490 мм | шт.
164 | 402-0012 | Раствор готовый кладочный цементно-известковый марки 25 | м3 | 0.7525
165 | 402-0071 | Смесь сухая для заделки швов (фуга) АТЛАС разных цветов для заделки швов водостойкая | т | 0.0124
166 | 402-0083 | Раствор готовый отделочный тяжелый, цементно-известковый 1:1:6 | м3 | 3.703
167 | 405-0219 | Гипсовые вяжущие, марка Г3... | т | 0.0119
168 | 405-0219 | - Гипсовые вяжущие, марка Г3 | т | 0.0119
169 | 405-0219 | - Гипсовые вяжущие, марка Г3 | т
170 | 408-0416 | Песок кварцевый | т | 0.1745
171 | 409-0639 | Пемза шлаковая (щебень пористый из металлургического шлака), марка 600, фракция 5-10 мм | м3 | 0.0008
172 | 411-0001 | Вода... | м3 | 3.363
173 | 411-0001 | - Вода | м3 | 0.1284
174 | 411-0001 | - Вода | м3 | 3.2346
175 | 508-0097 | Канат двойной свивки типа ТК, конструкции 6х19(1+6+12)+1 о.с., оцинкованный из проволок марки В, маркировочная группа 1770 н/мм2, диаметром 5,5 мм... | 10 м | 0.0027
176 | 508-0097 | - Канат двойной свивки типа ТК, конструкции 6х19(1+6+12)+1 о.с., оцинкованный из проволок марки В, маркировочная группа 1770 н/мм2, диаметром 5,5 мм | 10 м | 0.0005
177 | 508-0097 | - Канат двойной свивки типа ТК, конструкции 6х19(1+6+12)+1 о.с., оцинкованный из проволок марки В, маркировочная группа 1770 н/мм2, диаметром 5,5 мм | 10 м | 0.0022
178 | ОССЦЖ-101-2416 | Грунтовка «Бетоконтакт», КНАУФ | кг | 65.3
179 | ОССЦЖ-101-3929 | Стеклообои | м2 | 223.7
180 | ОССЦЖ-401-0304 | Бетон легкий на пористых заполнителях класс В7,5 (М100) | м3 | 5.05
181 | ОССЦЖ-403-2162 | Блок керамзитобетонный стеновой двухпустотный, размером 20х20х40 см | шт. | 625
Удаленные и замененные ресурсы
Материалы
182 | 101-0562 | Линолеум поливинилхлоридный на теплоизолирующей подоснове марок ПР-ВТ, ВК-ВТ, ЭК-ВТ | м2 | 30.11
183 | 101-1667 | Шпатлевка масляно-клеевая | т | 0.1148
184 | 101-1714 | Болты с гайками и шайбами строительные | т
185 | 101-1830 | Обои обыкновенного качества | 100 м2 | 2.237
186 | 101-9732 | Грунтовка | т | 0.0653
187 | 101-9900 | Элементы крепления нащельников и деталей обрамления (самонарезающиеся винты, заклепки т.д.) | т
188 | 201-9002 | Конструкции стальные | т | 0.12
189 | 206-9015 | Блоки оконные из алюминиевых сплавов | т | 0.025
190 | 206-9016 | Нащельники и детали обрамления из алюминиевых сплавов | т
191 | 401-0005 | Бетон тяжелый, класс В12,5 (М150) | м3 | 5.049
192 | 403-0032 | Камни бетонные стеновые из легкого бетона, марка 35 | м3 | 3.864
193 | 403-0191 | Плиты звукопоглощающие ячеистобетонные Силакпор неокрашенные первой категории качества, марка 8 | м2 | 56.36
194 | 509-9899 | Строительный мусор и масса возвратных материалов | т | 0.033
195 | 509-9900 | Строительный мусор | т | 3.3975
Составил: Жуковина П.А.
(должность, подпись, расшифровка)
Проверил: Каргин А.В.
(должность, подпись, расшифровка)