## ЛСР 13 граф
СОГЛАСОВАНО: | [7 empty] | УТВЕРЖДАЮ:
ЧУЗ "КБ "РЖД-Медицина" г.Астрахань"
[9 empty] | Главный врач |  | В.А. Бондарев
" _____ " ________________ 2019 г. | [7 empty] | "____" ______________2019 г.
ЧУЗ "КБ "РЖД-Медицина" г.Астрахань" г.Астрахань, ул. Сун Ят-Сена, дом 62
(наименование стройки)
ЛОКАЛЬНЫЙ СМЕТНЫЙ РАСЧЕТ №
(локальная смета)
| на | Демонтаж объектов В.Баскунчак (Подземный резервуар №3 ) Астраханская обл.,с. Верхний Баскунчак,ул. К.Маркса,д.10
(наименование работ и затрат, наименование объекта)
Основание:
|  | Сметная стоимость строительных работ _______________________________________________________________________________________________ |  | ___________________________497,635 |  | тыс. руб.
|  | Средства на оплату труда _______________________________________________________________________________________________ |  | ___________________________13,782 |  | тыс. руб.
|  | Сметная трудоемкость _______________________________________________________________________________________________ |  | _______________________________________________________________________________________________1292,39 |  | чел.час
Составлен(а) в текущих (прогнозных) ценах по состоянию на IV квартал 2019 г. СМР=7,32
№ пп | Обоснование | Наименование | Ед. изм. | Кол. | Стоимость единицы, руб. |  |  |  | Общая стоимость, руб.
[5 empty] | Всего | В том числе |  |  | Всего | В том числе
[6 empty] | Осн.З/п | Эк.Маш. | З/пМех |  | Осн.З/п | Эк.Маш. | З/пМех
1 | 2 | 3 | 4 | 5 | 6 | 7 | 8 | 9 | 10 | 11 | 12 | 13
Раздел 1. Подземные резервуары
1 | ТЕР01-01-031-02 Приказ Минтсроя России от 27.02.2015 №140/пр. Постановление Минстроя Астраханской обл. от 30.03.15 №10 | Разработка грунта с перемещением до 10 м бульдозерами мощностью: 96 кВт (130 л.с.), группа грунтов 2 ИНДЕКС К ПОЗИЦИИ(справочно): 1 Пересчет в цены III квартала 2019 г. СМР=7,32 НР (5 руб.): 95% от ФОТ (5 руб.) СП (3 руб.): 50% от ФОТ (5 руб.) | 1000 м3 грунта | 0.04 | 1431.1 |  | 1431.1 | 136.4 | 57 |  | 57 | 5
2 | ТЕР01-01-031-10 Приказ Минтсроя России от 27.02.2015 №140/пр. Постановление Минстроя Астраханской обл. от 30.03.15 №10 | При перемещении грунта на каждые последующие 10 м добавлять: к расценке 01-01-031-02 (ПЗ=4 (ОЗП=4; ЭМ=4 к расх.; ЗПМ=4; МАТ=4 к расх.; ТЗ=4; ТЗМ=4)) ИНДЕКС К ПОЗИЦИИ(справочно): 1 Пересчет в цены III квартала 2019 г. СМР=7,32 НР (17 руб.): 95% от ФОТ (18 руб.) СП (9 руб.): 50% от ФОТ (18 руб.) | 1000 м3 грунта | 0.04 | 4808.48 |  | 4808.48 | 458.32 | 192 |  | 192 | 18
3 | ОЕРЖ06-01-062-05 Распоряжение ОАО РЖД от 17.12.13 N2782р | Демонтаж железобетонных конструкций: резервуаров (Приказ от 9.02.2017 № 81/пр Табл.2, п.1 Демонтаж (разборка) сборных бетонных и железобетонных строительных конструкций ОЗП=0,8; ЭМ=0,8 к расх.; ЗПМ=0,8; МАТ=0 к расх.; ТЗ=0,8; ТЗМ=0,8) ИНДЕКС К ПОЗИЦИИ(справочно): 1 Пересчет в цены III квартала 2019 г. СМР=7,32 НР (13002 руб.): 105%*0.9 от ФОТ (13759 руб.) СП (7602 руб.): 65%*0.85 от ФОТ (13759 руб.) | 100 м3 железобетона в деле | 0.5 | 38606.47 | 20721.33 | 17885.14 | 2209.14 | 19303 | 10361 | 8942 | 1105
4 | ТСЭМ-400130 Приказ Минтсроя России от 27.02.2015 №140/пр. Постановление Минстроя Астраханской обл. от 30.03.15 №10 | Полуприцепы-тяжеловозы, грузоподъемность 20 т (доставка техники на объект) ИНДЕКС К ПОЗИЦИИ(справочно): 1 Пересчет в цены III квартала 2019 г. СМР=7,32 НР 105%*0.9 от ФОТ СП 65%*0.85 от ФОТ | маш.-ч | 6 | 22.06 |  | 22.06 |  | 132 |  | 132
Итого по разделу 1 Подземные резервуары | [8 empty] | 323610
Раздел 2. Вывоз строительного мусора
5 | ОССПЖ01-01-01-054 Распоряжение ОАО "РЖД" от 31.01.11 №178р | Погрузочные работы при автомобильных перевозках: Мусор строительный ИНДЕКС К ПОЗИЦИИ(справочно): 1 Пересчет в цены III квартала 2019 г. СМР=7,32 НР 100% от ФОТ СП 60% от ФОТ | за т груза | 525 | 2.83 |  | 2.83 |  | 1486 |  | 1486
6 | ОССПЖ03-21-01-030 Распоряжение ОАО "РЖД" от 31.01.11 №178р | Перевозка массовых навалочных грузов автомобилями-самосвалами (работающими вне карьеров), расстояние перевозки 30 км класс груза 1 ИНДЕКС К ПОЗИЦИИ(справочно): 1 Пересчет в цены III квартала 2019 г. СМР=7,32 НР 0% от ФОТ СП 0% от ФОТ | 1 т | 525 | 19.29 |  | 19.29 |  | 10127 |  | 10127
Итого по разделу 2 Вывоз строительного мусора | [8 empty] | 85007
ИТОГИ ПО СМЕТЕ:
Итого прямые затраты по смете в базисных ценах | [8 empty] | 31297 | 10361 | 20936 | 1128
Итого прямые затраты по смете с учетом коэффициентов к итогам (МДС35 пр.1 т.1 п.2. Производство строительных и других работ в существующих зданиях и сооружениях, освобожденных от оборудования и других предметов, мешающих нормальному производству работ ОЗП=1,2; ЭМ=1,2; ЗПМ=1,2; ТЗ=1,2; ТЗМ=1,2 (Поз. 3-4)) | [8 empty] | 35184 | 12433 | 22751 | 1349
Накладные расходы | [8 empty] | 13024
Сметная прибыль | [8 empty] | 7614
Итоги по смете:
Земляные работы, выполняемые механизированным способом | [8 empty] | 283
Бетонные и железобетонные монолитные конструкции в промышленном строительстве | [8 empty] | 43926
Погрузо-разгрузочные работы при автоперевозках | [8 empty] | 1486
Перевозка грузов автотранспортом | [8 empty] | 10127
Итого | [8 empty] | 55822
Всего с учетом "Пересчет в цены IV квартал 2019 г. СМР=7,32" | [8 empty] | 408617
Справочно, в базисных ценах:
Машины и механизмы | [8 empty] | 22751
ФОТ | [8 empty] | 13782
Накладные расходы | [8 empty] | 13024
Сметная прибыль | [8 empty] | 7614
Утилизация отходов 357*525/2,5 | [8 empty] | 74970
Зимнее удорожание 1,05% | [8 empty] | 4290
Итого | [8 empty] | 487877
Непредвиденные затраты 2% | [8 empty] | 9758
ВСЕГО по смете | [8 empty] | 497635
Составил: ___________________________Гаевой Д.Г.
(должность, подпись, расшифровка)