## ЛСР 13 граф
СОГЛАСОВАНО: | [8 empty] | УТВЕРЖДАЮ:
________________ | [8 empty] | ________________
" _____ " ________________ 2020 г. | [8 empty] | "______ " _______________2020 г.
(наименование стройки)
ЛОКАЛЬНЫЙ СМЕТНЫЙ РАСЧЕТ №
(локальная смета)
| на | Текущий ремонт фасада здания туберкулезного корпуса
(наименование работ и затрат, наименование объекта)
Основание:
|  | Сметная стоимость строительных работ _______________________________________________________________________________________________ |  | ___________________________48,039 |  | тыс. руб.
|  | Средства на оплату труда _______________________________________________________________________________________________ |  | ___________________________9,804 |  | тыс. руб.
|  | Сметная трудоемкость _______________________________________________________________________________________________ |  | _______________________________________________________________________________________________72,95 |  | чел.час
Составлен(а) в текущих (прогнозных) ценах по состоянию на II квартал 2020 г.
№ пп | Обоснование | Наименование | Ед. изм. | Кол. | Стоимость единицы, руб. |  |  |  | Общая стоимость, руб.
[5 empty] | Всего | В том числе |  |  | Всего | В том числе
[6 empty] | Осн.З/п | Эк.Маш. | З/пМех |  | Осн.З/п | Эк.Маш. | З/пМех
1 | 2 | 3 | 4 | 5 | 6 | 7 | 8 | 9 | 10 | 11 | 12 | 13
Раздел 1. Фасад
1 | ОЕРЖр62-25-4 с Доп.1-4 применит. | Огрунтовка ранее окрашенных фасадов под окраску перхлорвиниловыми красками: сложных с земли и лесов ИНДЕКС К ПОЗИЦИИ(справочно): 30.12.6 Огрунтовка, шпатлевка, окраска перхлорвиниловыми красками за 2 раза простых фасадов по штукатурке, 2 квартал 2020 г. ОЗП=15,39; ЭМ=5,02; ЗПМ=15,39; МАТ=2,53 НР (555 руб.): 68%=80%*0.85 от ФОТ (816 руб.) СП (326 руб.): 40%=50%*0.8 от ФОТ (816 руб.) | 100 м2 обработанной поверхности | 1.22 | 370.45 | 43.72 | 31.1 |  | 452 | 53 | 38
2 | ОЕРЖр62-26-10 с Доп.1-4 применит. | Окраска перхлорвиниловыми красками по подготовленной поверхности фасадов: сложных за 2 раза с земли и лесов 271,85 = 1 132,06 - 0,0538 x 15 989,00 ИНДЕКС К ПОЗИЦИИ(справочно): 30.12.6 Огрунтовка, шпатлевка, окраска перхлорвиниловыми красками за 2 раза простых фасадов по штукатурке, 2 квартал 2020 г. ОЗП=15,39; ЭМ=5,02; ЗПМ=15,39; МАТ=2,53 НР (1863 руб.): 68%=80%*0.85 от ФОТ (2739 руб.) СП (1096 руб.): 40%=50%*0.8 от ФОТ (2739 руб.) | 100 м2 окрашиваемой поверхности | 1.22 | 271.85 | 145.76 | 114.68 |  | 332 | 178 | 140
3 | прайс-лист | Краска фасадная МАТ=375/2,55 ИНДЕКС К ПОЗИЦИИ(справочно): 10.10.13 Окраска масляными составами по дереву, 2 квартал 2020 г. ОЗП=15,39; ЭМ=6,42; ЗПМ=15,39; МАТ=2,55 | кг | 65.4 | 147,06 375/2,55 |  |  |  | 9618
4 | ОЕРЖр62-9-10 с Доп.1-4 применит. | Улучшенная масляная окраска ранее окрашенных окон: за два раза только со стороны фасада с приставных лестниц с расчисткой старой краски до 10% ИНДЕКС К ПОЗИЦИИ(справочно): 10.10.13 Окраска масляными составами по дереву, 2 квартал 2020 г. ОЗП=15,39; ЭМ=6,42; ЗПМ=15,39; МАТ=2,55 НР (209 руб.): 68%=80%*0.85 от ФОТ (308 руб.) СП (123 руб.): 40%=50%*0.8 от ФОТ (308 руб.) | 100 м2 окрашиваемой поверхности | 0.0228 | 1605.94 | 870.91 | 5.23 |  | 37 | 20
5 | ОЕРЖ08-02-006-01 с Доп.1-4 | Расшивка швов кладки: из кирпича ИНДЕКС К ПОЗИЦИИ(справочно): 10.3.6 Кладка стен из кирпича и блоков, 2 квартал 2020 г. ОЗП=15,39; ЭМ=5,83; ЗПМ=15,39; МАТ=5,7 НР (472 руб.): 93%=122%*(0.9*0.85) от ФОТ (508 руб.) СП (274 руб.): 54%=80%*(0.85*0.8) от ФОТ (508 руб.) | 100 м2 стен (без вычета проемов) | 0.14 | 210.68 | 210.68 |  |  | 29 | 29
6 | ОЕРЖр61-10-1 с Доп.1-4 | Ремонт штукатурки гладких фасадов по камню и бетону с земли и лесов: цементно-известковым раствором площадью отдельных мест до 5 м2 толщиной слоя до 20 мм ИНДЕКС К ПОЗИЦИИ(справочно): 30.11.6 Ремонт штукатурки гладких фасадов по камню цементно-известковым раствором, 2 квартал 2020 г. ОЗП=15,39; ЭМ=4,29; ЗПМ=15,39; МАТ=4,79 НР (3640 руб.): 67%=79%*0.85 от ФОТ (5433 руб.) СП (2173 руб.): 40%=50%*0.8 от ФОТ (5433 руб.) | 100 м2 отремонтированной поверхности | 0.2 | 2905.55 | 1764.08 | 1.21 |  | 581 | 353
Итого по разделу 1 | [8 empty] | 48039
ИТОГИ ПО СМЕТЕ:
Итого прямые затраты по смете в базисных ценах | [8 empty] | 11049 | 633 | 178
Итого прямые затраты по смете с учетом коэффициентов к итогам (п.8.7.1 При ремонтно-строительных работах и работах по реконструкции объектов капитального строительства (аналогичных технологическим процессам в новом строительстве, в том числе по возведению новых конструктивных элементов) ОЗП=1,15; ЭМ=1,25; ЗПМ=1,25; ТЗ=1,15; ТЗМ=1,25 (Поз. 5)) | [8 empty] | 11053 | 637 | 178
Итого прямые затраты по смете с учетом индексов, в текущих ценах | [8 empty] | 37308 | 9804 | 894
Накладные расходы | [8 empty] | 6739
Сметная прибыль | [8 empty] | 3992
Итого | [8 empty] | 48039
В том числе:
Материалы | [8 empty] | 26610
Машины и механизмы | [8 empty] | 894
ФОТ | [8 empty] | 9804
Накладные расходы | [8 empty] | 6739
Сметная прибыль | [8 empty] | 3992
ВСЕГО по смете | [8 empty] | 48039