## ЛСР 13 граф
СОГЛАСОВАНО: | [7 empty] | УТВЕРЖДАЮ:
ЧУЗ "КБ "РЖД-Медицина" г.Астрахань"
[9 empty] | Главный врач |  | В.А. Бондарев
" _____ " ________________ 2020 г. | [7 empty] | "____" ______________2020 г.
ЧУЗ "КБ "РЖД-Медицина" г.Астрахань" г.Астрахань, ул. Сун Ят-Сена, дом 62
(наименование стройки)
ЛОКАЛЬНЫЙ СМЕТНЫЙ РАСЧЕТ №
(локальная смета)
| на | Текущий ремонт оконных блоков отделения хирургии
(наименование работ и затрат, наименование объекта)
Основание:
|  | Сметная стоимость _______________________________________________________________________________________________ |  | ___________________________39,429 |  | тыс. руб.
|  | Средства на оплату труда _______________________________________________________________________________________________ |  | ___________________________0,326 |  | тыс. руб.
|  | Сметная трудоемкость _______________________________________________________________________________________________ |  | _______________________________________________________________________________________________38,05 |  | чел.час
Составлен(а) в текущих (прогнозных) ценах по состоянию на 2 квартал 2020 г.
№ пп | Обоснование | Наименование | Ед. изм. | Кол. | Стоимость единицы, руб. |  |  |  | Общая стоимость, руб.
[5 empty] | Всего | В том числе |  |  | Всего | В том числе
[6 empty] | Осн.З/п | Эк.Маш. | З/пМех |  | Осн.З/п | Эк.Маш. | З/пМех
1 | 2 | 3 | 4 | 5 | 6 | 7 | 8 | 9 | 10 | 11 | 12 | 13
Раздел 1. Ремонт оконных блоков ПВХ
1 | ОЕРЖр56-12-10 с Доп.1-4 | Смена оконных приборов: петли ИНДЕКС К ПОЗИЦИИ(справочно): 30.6.5 Смена оконных и дверных скобяных приборов, 2 квартал 2020 г. СМР=7,88 НР (55 руб.): 82% от ФОТ (67 руб.) СП (42 руб.): 62% от ФОТ (67 руб.) | 100 шт. приборов | 0.08 | 1660.63 | 839.35 |  |  | 133 | 67
2 | ОЕРЖр56-12-11 с Доп.1-4 | Смена оконных приборов: ручки ИНДЕКС К ПОЗИЦИИ(справочно): 30.6.5 Смена оконных и дверных скобяных приборов, 2 квартал 2020 г. СМР=7,88 НР (7 руб.): 82% от ФОТ (8 руб.) СП (5 руб.): 62% от ФОТ (8 руб.) | 100 шт. приборов | 0.04 | 1223.62 | 209.84 |  |  | 49 | 8
3 | ОЕРЖр56-12-14 с Доп.1-4 | Смена оконных приборов: петли форточные ИНДЕКС К ПОЗИЦИИ(справочно): 30.6.5 Смена оконных и дверных скобяных приборов, 2 квартал 2020 г. СМР=7,88 НР (23 руб.): 82% от ФОТ (28 руб.) СП (17 руб.): 62% от ФОТ (28 руб.) | 100 шт. приборов | 0.08 | 893.76 | 349.05 |  |  | 72 | 28
4 | ОЕРЖр56-2-2 с Доп.1-4 | Снятие оконных переплетов: остекленных ИНДЕКС К ПОЗИЦИИ(справочно): 30.6.1.1 Демонтаж оконных блоков, 2 квартал 2020 г. СМР=13,29 НР (25 руб.): 82% от ФОТ (30 руб.) СП (19 руб.): 62% от ФОТ (30 руб.) | 100 м2 оконных переплетов | 0.0776 | 398.27 | 369.8 | 28.47 | 10.79 | 31 | 29 | 2 | 1
5 | ОЕРЖр56-24-1 с Доп.1-4 | Замена в оконных проемах элементов стеклопрофилита ИНДЕКС К ПОЗИЦИИ(справочно): 10.4.3 Установка блоков оконных из ПВХ профилей, 2 квартал 2020 г. СМР=2,88 НР (158 руб.): 82% от ФОТ (193 руб.) СП (120 руб.): 62% от ФОТ (193 руб.) | 100 м2 | 0.0776 | 27639.61 | 2488.32 | 147.63 |  | 2145 | 193 | 11
6 | ОССЦЖ-101-2052 с Доп.1-4 | Лента бутиловая ИНДЕКС К ПОЗИЦИИ(справочно): 10.4.3 Установка блоков оконных из ПВХ профилей, 2 квартал 2020 г. СМР=2,88 | м | 72 | 6.38 |  |  |  | 459
7 | И.П. Сафаров | Стеклопакеты 4-16-4 МАТ=1680,00/2,88 ИНДЕКС К ПОЗИЦИИ(справочно): 10.4.3 Установка блоков оконных из ПВХ профилей, 2 квартал 2020 г. СМР=2,88 | м2 | 7.76 | 583,33 1680,00/2,88 |  |  |  | 4527
8 | И.П. Сафаров | Поворотно-откидной механизм МАТ=1950/2,88 ИНДЕКС К ПОЗИЦИИ(справочно): 10.4.3 Установка блоков оконных из ПВХ профилей, 2 квартал 2020 г. СМР=2,88 | шт | 6 | 677,08 1950/2,88 |  |  |  | 4062
Итого по разделу 1 Ремонт оконных блоков ПВХ | [8 empty] | 37201
ИТОГИ ПО СМЕТЕ:
Итого прямые затраты по смете в базисных ценах | [8 empty] | 11478 | 325 | 13 | 1
Накладные расходы | [8 empty] | 267
Сметная прибыль | [8 empty] | 203
Итоги по смете:
Итого Строительные работы | [8 empty] | 12465
Итого Монтажные работы | [8 empty] | 24736
Итого | [8 empty] | 37201
Справочно, в базисных ценах:
Материалы | [8 empty] | 11140
Машины и механизмы | [8 empty] | 13
ФОТ | [8 empty] | 326
Накладные расходы | [8 empty] | 267
Сметная прибыль | [8 empty] | 203
Возмещение НДС МАТ*0,2 | [8 empty] | 2228
ВСЕГО по смете | [8 empty] | 39429
Составил: ___________________________
(должность, подпись, расшифровка)