## ЛСР 13 граф
СОГЛАСОВАНО: | [8 empty] | УТВЕРЖДАЮ:
________________ | [8 empty] | ________________
" _____ " ________________ 2022 г. | [8 empty] | "______ " _______________2022 г.
(наименование стройки)
ЛОКАЛЬНЫЙ СМЕТНЫЙ РАСЧЕТ №
(локальная смета)
| на | Текущий ремонт сетей водопровода поликлиники каб. 24;26;27;28;29;30;31;32;33;35;36;38;39 Сун Ят-Сена 62 Лит А1
(наименование работ и затрат, наименование объекта)
Основание:
|  | Сметная стоимость строительных работ _______________________________________________________________________________________________ |  | ___________________________242,666 |  | тыс. руб.
|  | Средства на оплату труда _______________________________________________________________________________________________ |  | ___________________________59,451 |  | тыс. руб.
|  | Сметная трудоемкость _______________________________________________________________________________________________ |  | _______________________________________________________________________________________________311,56 |  | чел.час
Составлен(а) в текущих (прогнозных) ценах по состоянию на 4 квартал 2021 г.
№ пп | Обоснование | Наименование | Ед. изм. | Кол. | Стоимость единицы, руб. |  |  |  | Общая стоимость, руб.
[5 empty] | Всего | В том числе |  |  | Всего | В том числе
[6 empty] | Осн.З/п | Эк.Маш. | З/пМех |  | Осн.З/п | Эк.Маш. | З/пМех
1 | 2 | 3 | 4 | 5 | 6 | 7 | 8 | 9 | 10 | 11 | 12 | 13
Раздел 1. Сантехнические работы
ВОДОПРОВОД
Демонтажные работы
1 | ОЕРЖр65-1-1 с Доп.1-4 | Разборка трубопроводов из водогазопроводных труб диаметром: до 32 мм ИНДЕКС К ПОЗИЦИИ: 30.15.9 Разборка трубопроводов из водогазопроводных труб, 4 квартал 2021 г. ОЗП=18,7; ЭМ=5,19; ЗПМ=18,7; МАТ=4,27 НР (961 руб.): 74% от ФОТ (1298 руб.) СП (649 руб.): 50% от ФОТ (1298 руб.) | 100 м трубопровода | 0,24 | 5579,02 | 5385,97 | 35,4 | 21,69 | 1339 | 1293 | 8 | 5
2 | ОЕРЖр65-3-1 с Доп.1-4 | Снятие кранов ИНДЕКС К ПОЗИЦИИ: 30.15.1 Демонтаж санитарно-технических приборов, 4 квартал 2021 г. ОЗП=18,7; ЭМ=6,03; ЗПМ=18,7 НР (41 руб.): 74% от ФОТ (55 руб.) СП (28 руб.): 50% от ФОТ (55 руб.) | 100 шт. арматуры | 0,06 | 911,06 | 909,19 | 1,87 | 2,24 | 55 | 55
Монтажные работы
3 | ОЕРЖ16-04-002-01 с Доп.1-4 | Прокладка трубопроводов водоснабжения из напорных полиэтиленовых труб низкого давления среднего типа наружным диаметром: 20 мм 3 313,64 = 3 715,40 - 8,99 x 44,69 ИНДЕКС К ПОЗИЦИИ: 10.13.2 Прокладка трубопроводов водоснабжения из полиэтиленовых труб, 4 квартал 2021 г. ОЗП=18,7; ЭМ=4,68; ЗПМ=18,7; МАТ=2,96 НР (6885 руб.): 128% от ФОТ (5379 руб.) СП (4465 руб.): 83% от ФОТ (5379 руб.) | 100 м трубопровода | 0,12 | 41851,37 | 35290,27 | 6363,68 | 3387,88 | 5022 | 4235 | 764 | 407
4 | ОЕРЖ16-04-002-02 с Доп.1-4 | Прокладка трубопроводов водоснабжения из напорных полиэтиленовых труб низкого давления среднего типа наружным диаметром: 25 мм 2 371,28 = 2 885,39 - 9,29 x 55,34 ИНДЕКС К ПОЗИЦИИ: 10.13.2 Прокладка трубопроводов водоснабжения из полиэтиленовых труб, 4 квартал 2021 г. ОЗП=18,7; ЭМ=4,68; ЗПМ=18,7; МАТ=2,96 НР (5300 руб.): 128% от ФОТ (4141 руб.) СП (3437 руб.): 83% от ФОТ (4141 руб.) | 100 м трубопровода | 0,12 | 31825,05 | 27758,84 | 3921,23 | 2070,09 | 3819 | 3331 | 471 | 248
5 | прайс-лист | Полипропиленовая труба PPRC 20 мм PN20 | п.м | 6 | 45,29 |  |  |  | 272
6 | прайс-лист | Полипропиленовая труба PPRC 20 мм PN25 армированная | п.м | 6 | 100,6 |  |  |  | 604
7 | прайс-лист | Полипропиленовая труба PPRC 25 мм PN20 | п.м | 6 | 252 |  |  |  | 1512
8 | прайс-лист | Полипропиленовая труба PPRC 25 мм PN25 | п.м | 6 | 371,52 |  |  |  | 2229
9 | прайс-лист | Муфта 20 | шт | 3 | 8,64 |  |  |  | 26
10 | прайс-лист | Муфта 32 | шт | 1 | 21,17 |  |  |  | 21
11 | прайс-лист | Угольник 20 90 гр | шт | 15 | 12,53 |  |  |  | 188
12 | прайс-лист | Угольник 32 90 гр | шт | 4 | 31,54 |  |  |  | 126
13 | прайс-лист | Тройник РР 25-20-25 | шт | 2 | 43,92 |  |  |  | 88
14 | прайс-лист | Тройник РР диам.20мм | шт | 2 | 10,08 |  |  |  | 20
15 | прайс-лист | Муфта комб. н.р. 20х1/2 | шт | 4 | 93,6 |  |  |  | 374
16 | прайс-лист | Опора 20 | шт | 5 | 5,76 |  |  |  | 29
17 | прайс-лист | Хомут сантехнический 25 | шт | 14 | 25,6 |  |  |  | 358
18 | ОЕРЖ16-05-001-01 с Доп.1-4 | Установка кранов проходных на трубопроводах из стальных труб диаметром: до 25 мм ИНДЕКС К ПОЗИЦИИ: 10.13.13 Установка смесителей, 4 квартал 2021 г. ОЗП=18,7; ЭМ=4,44; ЗПМ=18,7; МАТ=2,92 НР (2202 руб.): 128% от ФОТ (1720 руб.) СП (1428 руб.): 83% от ФОТ (1720 руб.) | 1 шт. | 6 | 446,17 | 249,27 | 16,21 |  | 2677 | 1496 | 97
19 | прайс-лист | Кран шаровый PPRN 3/4 | шт | 2 | 210,24 |  |  |  | 420
20 | прайс-лист | Кран, резьба наружная/внутренняя 1/2" Tiemme | шт | 4 | 649,44 |  |  |  | 2598
Раздел 2. Сантехнические работы
ВОДОПРОВОД
Демонтажные работы
21 | ОЕРЖр65-1-1 с Доп.1-4 | Разборка трубопроводов из водогазопроводных труб диаметром: до 32 мм ИНДЕКС К ПОЗИЦИИ: 30.15.9 Разборка трубопроводов из водогазопроводных труб, 4 квартал 2021 г. ОЗП=18,7; ЭМ=5,19; ЗПМ=18,7; МАТ=4,27 НР (961 руб.): 74% от ФОТ (1298 руб.) СП (649 руб.): 50% от ФОТ (1298 руб.) | 100 м трубопровода | 0,24 | 5579,02 | 5385,97 | 35,4 | 21,69 | 1339 | 1293 | 8 | 5
22 | ОЕРЖр65-3-1 с Доп.1-4 | Снятие кранов ИНДЕКС К ПОЗИЦИИ: 30.15.1 Демонтаж санитарно-технических приборов, 4 квартал 2021 г. ОЗП=18,7; ЭМ=6,03; ЗПМ=18,7 НР (34 руб.): 74% от ФОТ (46 руб.) СП (23 руб.): 50% от ФОТ (46 руб.) | 100 шт. арматуры | 0,05 | 911,06 | 909,19 | 1,87 | 2,24 | 46 | 46
Монтажные работы
23 | ОЕРЖ16-04-002-01 с Доп.1-4 | Прокладка трубопроводов водоснабжения из напорных полиэтиленовых труб низкого давления среднего типа наружным диаметром: 20 мм 3 313,64 = 3 715,40 - 8,99 x 44,69 ИНДЕКС К ПОЗИЦИИ: 10.13.2 Прокладка трубопроводов водоснабжения из полиэтиленовых труб, 4 квартал 2021 г. ОЗП=18,7; ЭМ=4,68; ЗПМ=18,7; МАТ=2,96 НР (6885 руб.): 128% от ФОТ (5379 руб.) СП (4465 руб.): 83% от ФОТ (5379 руб.) | 100 м трубопровода | 0,12 | 41851,37 | 35290,27 | 6363,68 | 3387,88 | 5022 | 4235 | 764 | 407
24 | ОЕРЖ16-04-002-03 с Доп.1-4 | Прокладка трубопроводов водоснабжения из напорных полиэтиленовых труб низкого давления среднего типа наружным диаметром: 32 мм ИНДЕКС К ПОЗИЦИИ: 10.13.2 Прокладка трубопроводов водоснабжения из полиэтиленовых труб, 4 квартал 2021 г. ОЗП=18,7; ЭМ=4,68; ЗПМ=18,7; МАТ=2,96 НР (4220 руб.): 128% от ФОТ (3297 руб.) СП (2737 руб.): 83% от ФОТ (3297 руб.) | 100 м трубопровода | 0,12 | 27098,29 | 22594,46 | 2292,92 | 1191,56 | 3252 | 2711 | 275 | 143
25 | прайс-лист | Полипропиленовая труба PPRC 20 мм PN20 | п.м | 6 | 45,29 |  |  |  | 272
26 | прайс-лист | Полипропиленовая труба PPRC 20 мм PN25 армированная | п.м | 6 | 100,6 |  |  |  | 604
27 | прайс-лист | Полипропиленовая труба PPRC 32 мм PN20 | п.м | 6 | 252 |  |  |  | 1512
28 | прайс-лист | Полипропиленовая труба PPRC 32 мм PN25 | п.м | 6 | 371,52 |  |  |  | 2229
29 | прайс-лист | Муфта 20 | шт | 3 | 8,64 |  |  |  | 26
30 | прайс-лист | Муфта 32 | шт | 1 | 21,17 |  |  |  | 21
31 | прайс-лист | Угольник 20 90 гр | шт | 15 | 12,53 |  |  |  | 188
32 | прайс-лист | Угольник 32 90 гр | шт | 4 | 31,54 |  |  |  | 126
33 | прайс-лист | Тройник РР 32-20-32 | шт | 1 | 43,92 |  |  |  | 44
34 | прайс-лист | Тройник РР диам.20мм | шт | 1 | 10,08 |  |  |  | 10
35 | прайс-лист | Муфта комб. н.р. 20х1/2 | шт | 4 | 93,6 |  |  |  | 374
36 | прайс-лист | Опора 20 | шт | 5 | 5,76 |  |  |  | 29
37 | прайс-лист | Хомут сантехнический 25 | шт | 4 | 21,6 |  |  |  | 86
38 | прайс-лист | Хомут сантехнический 32 | шт | 10 | 23,04 |  |  |  | 230
39 | ОЕРЖ16-05-001-01 с Доп.1-4 | Установка кранов проходных на трубопроводах из стальных труб диаметром: до 25 мм ИНДЕКС К ПОЗИЦИИ: 10.13.13 Установка смесителей, 4 квартал 2021 г. ОЗП=18,7; ЭМ=4,44; ЗПМ=18,7; МАТ=2,92 НР (1834 руб.): 128% от ФОТ (1433 руб.) СП (1189 руб.): 83% от ФОТ (1433 руб.) | 1 шт. | 5 | 446,17 | 249,27 | 16,21 |  | 2231 | 1246 | 81
40 | прайс-лист | Кран шаровый PPRN 3/4 | шт | 1 | 210,24 |  |  |  | 210
41 | прайс-лист | Кран, резьба наружная/внутренняя 1/2" Tiemme | шт | 4 | 649,44 |  |  |  | 2598
Раздел 3. Сантехнические работы
ВОДОПРОВОД
Демонтажные работы
42 | ОЕРЖр65-1-1 с Доп.1-4 | Разборка трубопроводов из водогазопроводных труб диаметром: до 32 мм ИНДЕКС К ПОЗИЦИИ: 30.15.9 Разборка трубопроводов из водогазопроводных труб, 4 квартал 2021 г. ОЗП=18,7; ЭМ=5,19; ЗПМ=18,7; МАТ=4,27 НР (961 руб.): 74% от ФОТ (1298 руб.) СП (649 руб.): 50% от ФОТ (1298 руб.) | 100 м трубопровода | 0,24 | 5579,02 | 5385,97 | 35,4 | 21,69 | 1339 | 1293 | 8 | 5
43 | ОЕРЖр65-3-1 с Доп.1-4 | Снятие кранов ИНДЕКС К ПОЗИЦИИ: 30.15.1 Демонтаж санитарно-технических приборов, 4 квартал 2021 г. ОЗП=18,7; ЭМ=6,03; ЗПМ=18,7 НР (34 руб.): 74% от ФОТ (46 руб.) СП (23 руб.): 50% от ФОТ (46 руб.) | 100 шт. арматуры | 0,05 | 911,06 | 909,19 | 1,87 | 2,24 | 46 | 46
Монтажные работы
44 | ОЕРЖ16-04-002-01 с Доп.1-4 | Прокладка трубопроводов водоснабжения из напорных полиэтиленовых труб низкого давления среднего типа наружным диаметром: 20 мм 3 313,64 = 3 715,40 - 8,99 x 44,69 ИНДЕКС К ПОЗИЦИИ: 10.13.2 Прокладка трубопроводов водоснабжения из полиэтиленовых труб, 4 квартал 2021 г. ОЗП=18,7; ЭМ=4,68; ЗПМ=18,7; МАТ=2,96 НР (6885 руб.): 128% от ФОТ (5379 руб.) СП (4465 руб.): 83% от ФОТ (5379 руб.) | 100 м трубопровода | 0,12 | 41851,37 | 35290,27 | 6363,68 | 3387,88 | 5022 | 4235 | 764 | 407
45 | ОЕРЖ16-04-002-03 с Доп.1-4 | Прокладка трубопроводов водоснабжения из напорных полиэтиленовых труб низкого давления среднего типа наружным диаметром: 32 мм ИНДЕКС К ПОЗИЦИИ: 10.13.2 Прокладка трубопроводов водоснабжения из полиэтиленовых труб, 4 квартал 2021 г. ОЗП=18,7; ЭМ=4,68; ЗПМ=18,7; МАТ=2,96 НР (4220 руб.): 128% от ФОТ (3297 руб.) СП (2737 руб.): 83% от ФОТ (3297 руб.) | 100 м трубопровода | 0,12 | 27098,29 | 22594,46 | 2292,92 | 1191,56 | 3252 | 2711 | 275 | 143
46 | прайс-лист | Полипропиленовая труба PPRC 20 мм PN20 | п.м | 6 | 45,29 |  |  |  | 272
47 | прайс-лист | Полипропиленовая труба PPRC 20 мм PN25 армированная | п.м | 6 | 100,6 |  |  |  | 604
48 | прайс-лист | Полипропиленовая труба PPRC 32 мм PN20 | п.м | 6 | 252 |  |  |  | 1512
49 | прайс-лист | Полипропиленовая труба PPRC 32 мм PN25 | п.м | 6 | 371,52 |  |  |  | 2229
50 | прайс-лист | Муфта 20 | шт | 2 | 8,64 |  |  |  | 17
51 | прайс-лист | Муфта 32 | шт | 1 | 21,17 |  |  |  | 21
52 | прайс-лист | Угольник 20 90 гр | шт | 15 | 12,53 |  |  |  | 188
53 | прайс-лист | Угольник 32 90 гр | шт | 4 | 31,54 |  |  |  | 126
54 | прайс-лист | Тройник РР 32-20-32 | шт | 1 | 43,92 |  |  |  | 44
55 | прайс-лист | Тройник РР диам.20мм | шт | 1 | 10,08 |  |  |  | 10
56 | прайс-лист | Муфта комб. н.р. 20х1/2 | шт | 4 | 93,6 |  |  |  | 374
57 | прайс-лист | Опора 20 | шт | 5 | 5,76 |  |  |  | 29
58 | прайс-лист | Хомут сантехнический 25 | шт | 4 | 21,6 |  |  |  | 86
59 | прайс-лист | Хомут сантехнический 32 | шт | 10 | 23,04 |  |  |  | 230
60 | ОЕРЖ16-05-001-01 с Доп.1-4 | Установка кранов проходных на трубопроводах из стальных труб диаметром: до 25 мм ИНДЕКС К ПОЗИЦИИ: 10.13.13 Установка смесителей, 4 квартал 2021 г. ОЗП=18,7; ЭМ=4,44; ЗПМ=18,7; МАТ=2,92 НР (1834 руб.): 128% от ФОТ (1433 руб.) СП (1189 руб.): 83% от ФОТ (1433 руб.) | 1 шт. | 5 | 446,17 | 249,27 | 16,21 |  | 2231 | 1246 | 81
61 | прайс-лист | Кран шаровый PPRN 3/4 | шт | 1 | 210,24 |  |  |  | 210
62 | прайс-лист | Кран, резьба наружная/внутренняя 1/2" Tiemme | шт | 4 | 649,44 |  |  |  | 2598
Раздел 4. Сантехнические работы
ВОДОПРОВОД
Демонтажные работы
63 | ОЕРЖр65-1-1 с Доп.1-4 | Разборка трубопроводов из водогазопроводных труб диаметром: до 32 мм ИНДЕКС К ПОЗИЦИИ: 30.15.9 Разборка трубопроводов из водогазопроводных труб, 4 квартал 2021 г. ОЗП=18,7; ЭМ=5,19; ЗПМ=18,7; МАТ=4,27 НР (640 руб.): 74% от ФОТ (865 руб.) СП (433 руб.): 50% от ФОТ (865 руб.) | 100 м трубопровода | 0,16 | 5579,02 | 5385,97 | 35,4 | 21,69 | 893 | 862 | 6 | 3
64 | ОЕРЖр65-3-1 с Доп.1-4 | Снятие кранов ИНДЕКС К ПОЗИЦИИ: 30.15.1 Демонтаж санитарно-технических приборов, 4 квартал 2021 г. ОЗП=18,7; ЭМ=6,03; ЗПМ=18,7 НР (34 руб.): 74% от ФОТ (46 руб.) СП (23 руб.): 50% от ФОТ (46 руб.) | 100 шт. арматуры | 0,05 | 911,06 | 909,19 | 1,87 | 2,24 | 46 | 46
Монтажные работы
65 | ОЕРЖ16-04-002-01 с Доп.1-4 | Прокладка трубопроводов водоснабжения из напорных полиэтиленовых труб низкого давления среднего типа наружным диаметром: 20 мм 3 313,64 = 3 715,40 - 8,99 x 44,69 ИНДЕКС К ПОЗИЦИИ: 10.13.2 Прокладка трубопроводов водоснабжения из полиэтиленовых труб, 4 квартал 2021 г. ОЗП=18,7; ЭМ=4,68; ЗПМ=18,7; МАТ=2,96 НР (4589 руб.): 128% от ФОТ (3585 руб.) СП (2976 руб.): 83% от ФОТ (3585 руб.) | 100 м трубопровода | 0,08 | 41851,37 | 35290,27 | 6363,68 | 3387,88 | 3348 | 2823 | 509 | 271
66 | ОЕРЖ16-04-002-03 с Доп.1-4 | Прокладка трубопроводов водоснабжения из напорных полиэтиленовых труб низкого давления среднего типа наружным диаметром: 32 мм ИНДЕКС К ПОЗИЦИИ: 10.13.2 Прокладка трубопроводов водоснабжения из полиэтиленовых труб, 4 квартал 2021 г. ОЗП=18,7; ЭМ=4,68; ЗПМ=18,7; МАТ=2,96 НР (2813 руб.): 128% от ФОТ (2198 руб.) СП (1824 руб.): 83% от ФОТ (2198 руб.) | 100 м трубопровода | 0,08 | 27098,29 | 22594,46 | 2292,92 | 1191,56 | 2168 | 1808 | 183 | 95
67 | прайс-лист | Полипропиленовая труба PPRC 20 мм PN20 | п.м | 4 | 45,29 |  |  |  | 181
68 | прайс-лист | Полипропиленовая труба PPRC 20 мм PN25 армированная | п.м | 4 | 100,6 |  |  |  | 402
69 | прайс-лист | Полипропиленовая труба PPRC 32 мм PN20 | п.м | 4 | 252 |  |  |  | 1008
70 | прайс-лист | Полипропиленовая труба PPRC 32 мм PN25 | п.м | 4 | 371,52 |  |  |  | 1486
71 | прайс-лист | Муфта 20 | шт | 2 | 8,64 |  |  |  | 17
72 | прайс-лист | Муфта 32 | шт | 1 | 21,17 |  |  |  | 21
73 | прайс-лист | Угольник 20 90 гр | шт | 15 | 12,53 |  |  |  | 188
74 | прайс-лист | Тройник РР диам.20мм | шт | 2 | 10,08 |  |  |  | 20
75 | прайс-лист | Муфта комб. н.р. 20х1/2 | шт | 4 | 93,6 |  |  |  | 374
76 | прайс-лист | Опора 20 | шт | 5 | 5,76 |  |  |  | 29
77 | прайс-лист | Хомут сантехнический 25 | шт | 4 | 21,6 |  |  |  | 86
78 | прайс-лист | Хомут сантехнический 32 | шт | 10 | 23,04 |  |  |  | 230
79 | ОЕРЖ16-05-001-01 с Доп.1-4 | Установка кранов проходных на трубопроводах из стальных труб диаметром: до 25 мм ИНДЕКС К ПОЗИЦИИ: 10.13.13 Установка смесителей, 4 квартал 2021 г. ОЗП=18,7; ЭМ=4,44; ЗПМ=18,7; МАТ=2,92 НР (1834 руб.): 128% от ФОТ (1433 руб.) СП (1189 руб.): 83% от ФОТ (1433 руб.) | 1 шт. | 5 | 446,17 | 249,27 | 16,21 |  | 2231 | 1246 | 81
80 | прайс-лист | Кран шаровый PPRN 3/4 | шт | 1 | 210,24 |  |  |  | 210
81 | прайс-лист | Кран, резьба наружная/внутренняя 1/2" Tiemme | шт | 4 | 649,44 |  |  |  | 2598
Раздел 5. Сантехнические работы
ВОДОПРОВОД
Демонтажные работы
82 | ОЕРЖр65-1-1 с Доп.1-4 | Разборка трубопроводов из водогазопроводных труб диаметром: до 32 мм ИНДЕКС К ПОЗИЦИИ: 30.15.9 Разборка трубопроводов из водогазопроводных труб, 4 квартал 2021 г. ОЗП=18,7; ЭМ=5,19; ЗПМ=18,7; МАТ=4,27 НР (640 руб.): 74% от ФОТ (865 руб.) СП (433 руб.): 50% от ФОТ (865 руб.) | 100 м трубопровода | 0,16 | 5579,02 | 5385,97 | 35,4 | 21,69 | 893 | 862 | 6 | 3
83 | ОЕРЖр65-3-1 с Доп.1-4 | Снятие кранов ИНДЕКС К ПОЗИЦИИ: 30.15.1 Демонтаж санитарно-технических приборов, 4 квартал 2021 г. ОЗП=18,7; ЭМ=6,03; ЗПМ=18,7 НР (20 руб.): 74% от ФОТ (27 руб.) СП (14 руб.): 50% от ФОТ (27 руб.) | 100 шт. арматуры | 0,03 | 911,06 | 909,19 | 1,87 | 2,24 | 27 | 27
Монтажные работы
84 | ОЕРЖ16-04-002-01 с Доп.1-4 | Прокладка трубопроводов водоснабжения из напорных полиэтиленовых труб низкого давления среднего типа наружным диаметром: 20 мм 3 313,64 = 3 715,40 - 8,99 x 44,69 ИНДЕКС К ПОЗИЦИИ: 10.13.2 Прокладка трубопроводов водоснабжения из полиэтиленовых труб, 4 квартал 2021 г. ОЗП=18,7; ЭМ=4,68; ЗПМ=18,7; МАТ=2,96 НР (4589 руб.): 128% от ФОТ (3585 руб.) СП (2976 руб.): 83% от ФОТ (3585 руб.) | 100 м трубопровода | 0,08 | 41851,37 | 35290,27 | 6363,68 | 3387,88 | 3348 | 2823 | 509 | 271
85 | ОЕРЖ16-04-002-03 с Доп.1-4 | Прокладка трубопроводов водоснабжения из напорных полиэтиленовых труб низкого давления среднего типа наружным диаметром: 32 мм ИНДЕКС К ПОЗИЦИИ: 10.13.2 Прокладка трубопроводов водоснабжения из полиэтиленовых труб, 4 квартал 2021 г. ОЗП=18,7; ЭМ=4,68; ЗПМ=18,7; МАТ=2,96 НР (2813 руб.): 128% от ФОТ (2198 руб.) СП (1824 руб.): 83% от ФОТ (2198 руб.) | 100 м трубопровода | 0,08 | 27098,29 | 22594,46 | 2292,92 | 1191,56 | 2168 | 1808 | 183 | 95
86 | прайс-лист | Полипропиленовая труба PPRC 20 мм PN20 | п.м | 4 | 45,29 |  |  |  | 181
87 | прайс-лист | Полипропиленовая труба PPRC 20 мм PN25 армированная | п.м | 4 | 100,6 |  |  |  | 402
88 | прайс-лист | Полипропиленовая труба PPRC 32 мм PN20 | п.м | 4 | 252 |  |  |  | 1008
89 | прайс-лист | Полипропиленовая труба PPRC 32 мм PN25 | п.м | 4 | 371,52 |  |  |  | 1486
90 | прайс-лист | Муфта 20 | шт | 2 | 8,64 |  |  |  | 17
91 | прайс-лист | Муфта 32 | шт | 1 | 21,17 |  |  |  | 21
92 | прайс-лист | Угольник 20 90 гр | шт | 15 | 12,53 |  |  |  | 188
93 | прайс-лист | Угольник 32 90 гр | шт | 6 | 31,54 |  |  |  | 189
94 | прайс-лист | Тройник РР диам.20мм | шт | 5 | 10,08 |  |  |  | 50
95 | прайс-лист | Муфта комб. н.р. 20х1/2 | шт | 2 | 93,6 |  |  |  | 187
96 | прайс-лист | Опора 20 | шт | 5 | 5,76 |  |  |  | 29
97 | прайс-лист | Хомут сантехнический 25 | шт | 2 | 21,6 |  |  |  | 43
98 | прайс-лист | Хомут сантехнический 32 | шт | 10 | 23,04 |  |  |  | 230
99 | ОЕРЖ16-05-001-01 с Доп.1-4 | Установка кранов проходных на трубопроводах из стальных труб диаметром: до 25 мм ИНДЕКС К ПОЗИЦИИ: 10.13.13 Установка смесителей, 4 квартал 2021 г. ОЗП=18,7; ЭМ=4,44; ЗПМ=18,7; МАТ=2,92 НР (1101 руб.): 128% от ФОТ (860 руб.) СП (714 руб.): 83% от ФОТ (860 руб.) | 1 шт. | 3 | 446,17 | 249,27 | 16,21 |  | 1339 | 748 | 49
100 | прайс-лист | Кран шаровый PPRN 3/4 | шт | 1 | 210,24 |  |  |  | 210
101 | прайс-лист | Кран, резьба наружная/внутренняя 1/2" Tiemme | шт | 2 | 649,44 |  |  |  | 1299
Раздел 6. Сантехнические работы
ВОДОПРОВОД
Демонтажные работы
102 | ОЕРЖр65-1-1 с Доп.1-4 | Разборка трубопроводов из водогазопроводных труб диаметром: до 32 мм ИНДЕКС К ПОЗИЦИИ: 30.15.9 Разборка трубопроводов из водогазопроводных труб, 4 квартал 2021 г. ОЗП=18,7; ЭМ=5,19; ЗПМ=18,7; МАТ=4,27 НР (720 руб.): 74% от ФОТ (973 руб.) СП (487 руб.): 50% от ФОТ (973 руб.) | 100 м трубопровода | 0,18 | 5579,02 | 5385,97 | 35,4 | 21,69 | 1004 | 969 | 6 | 4
103 | ОЕРЖр65-3-1 с Доп.1-4 | Снятие кранов ИНДЕКС К ПОЗИЦИИ: 30.15.1 Демонтаж санитарно-технических приборов, 4 квартал 2021 г. ОЗП=18,7; ЭМ=6,03; ЗПМ=18,7 НР (47 руб.): 74% от ФОТ (64 руб.) СП (32 руб.): 50% от ФОТ (64 руб.) | 100 шт. арматуры | 0,07 | 911,06 | 909,19 | 1,87 | 2,24 | 64 | 64
Монтажные работы
104 | ОЕРЖ16-04-002-01 с Доп.1-4 | Прокладка трубопроводов водоснабжения из напорных полиэтиленовых труб низкого давления среднего типа наружным диаметром: 20 мм 3 313,64 = 3 715,40 - 8,99 x 44,69 ИНДЕКС К ПОЗИЦИИ: 10.13.2 Прокладка трубопроводов водоснабжения из полиэтиленовых труб, 4 квартал 2021 г. ОЗП=18,7; ЭМ=4,68; ЗПМ=18,7; МАТ=2,96 НР (5737 руб.): 128% от ФОТ (4482 руб.) СП (3720 руб.): 83% от ФОТ (4482 руб.) | 100 м трубопровода | 0,1 | 41851,37 | 35290,27 | 6363,68 | 3387,88 | 4185 | 3529 | 636 | 339
105 | ОЕРЖ16-04-002-03 с Доп.1-4 | Прокладка трубопроводов водоснабжения из напорных полиэтиленовых труб низкого давления среднего типа наружным диаметром: 32 мм ИНДЕКС К ПОЗИЦИИ: 10.13.2 Прокладка трубопроводов водоснабжения из полиэтиленовых труб, 4 квартал 2021 г. ОЗП=18,7; ЭМ=4,68; ЗПМ=18,7; МАТ=2,96 НР (2813 руб.): 128% от ФОТ (2198 руб.) СП (1824 руб.): 83% от ФОТ (2198 руб.) | 100 м трубопровода | 0,08 | 27098,29 | 22594,46 | 2292,92 | 1191,56 | 2168 | 1808 | 183 | 95
106 | прайс-лист | Полипропиленовая труба PPRC 20 мм PN20 | п.м | 6 | 45,29 |  |  |  | 272
107 | прайс-лист | Полипропиленовая труба PPRC 20 мм PN25 армированная | п.м | 4 | 100,6 |  |  |  | 402
108 | прайс-лист | Полипропиленовая труба PPRC 32 мм PN20 | п.м | 4 | 252 |  |  |  | 1008
109 | прайс-лист | Полипропиленовая труба PPRC 32 мм PN25 | п.м | 4 | 371,52 |  |  |  | 1486
110 | прайс-лист | Муфта 20 | шт | 2 | 8,64 |  |  |  | 17
111 | прайс-лист | Муфта 32 | шт | 1 | 21,17 |  |  |  | 21
112 | прайс-лист | Угольник 20 90 гр | шт | 15 | 12,53 |  |  |  | 188
113 | прайс-лист | Угольник 32 90 гр | шт | 8 | 31,54 |  |  |  | 252
114 | прайс-лист | Муфта переходная 32-20 | шт | 2 | 18,14 |  |  |  | 36
115 | прайс-лист | Тройник РР диам.20мм | шт | 5 | 10,08 |  |  |  | 50
116 | прайс-лист | Муфта комб. н.р. 20х1/2 | шт | 2 | 93,6 |  |  |  | 187
117 | прайс-лист | Опора 20 | шт | 5 | 5,76 |  |  |  | 29
118 | прайс-лист | Хомут сантехнический 25 | шт | 2 | 21,6 |  |  |  | 43
119 | прайс-лист | Хомут сантехнический 32 | шт | 10 | 23,04 |  |  |  | 230
120 | ОЕРЖ16-05-001-01 с Доп.1-4 | Установка кранов проходных на трубопроводах из стальных труб диаметром: до 25 мм ИНДЕКС К ПОЗИЦИИ: 10.13.13 Установка смесителей, 4 квартал 2021 г. ОЗП=18,7; ЭМ=4,44; ЗПМ=18,7; МАТ=2,92 НР (735 руб.): 128% от ФОТ (574 руб.) СП (476 руб.): 83% от ФОТ (574 руб.) | 1 шт. | 2 | 446,17 | 249,27 | 16,21 |  | 892 | 499 | 32
121 | прайс-лист | Кран, резьба наружная/внутренняя 1/2" Tiemme | шт | 2 | 649,44 |  |  |  | 1299
Итого прямые затраты по смете в текущих ценах | [8 empty] | 105350 | 49394 | 5979 | 2946
Итого прямые затраты по смете с учетом коэффициентов к итогам (МДС35-IV п.4.7. При ремонте и реконструкции зданий и сооружений работы, аналогичные технологическим процессам в новом строительстве ОЗП=1,15; ЭМ=1,25; ЗПМ=1,25; ТЗ=1,15; ТЗМ=1,25 (Поз. 3-4, 18, 23-24, 39, 44-45, 60, 65-66, 79, 84-85, 99, 104-105, 120)) | [8 empty] | 113215 | 55775 | 7463 | 3676
Накладные расходы | [8 empty] | 72382
Сметная прибыль | [8 empty] | 47074
Итоги по смете:
Внутренние санитарно-технические работы: демонтаж и разборка (ремонтно-строительные) | [8 empty] | 15624
Сантехнические работы - внутренние (трубопроводы, водопровод, канализация, отопление, газоснабжение, вентиляция и кондиционирование воздуха) | [8 empty] | 173163
Материалы | [8 empty] | 43884
Итого | [8 empty] | 232671
В том числе:
Материалы | [8 empty] | 49977
Машины и механизмы | [8 empty] | 7463
ФОТ | [8 empty] | 59451
Накладные расходы | [8 empty] | 72382
Сметная прибыль | [8 empty] | 47074
Возмещение НДС МАТ*0,2 | [8 empty] | 9995,40
ВСЕГО по смете | [8 empty] | 242666,40
Составил: ___________________________
(должность, подпись, расшифровка)

## ЛСР 15 граф с оборудованием (hidden)
СОГЛАСОВАНО: | [10 empty] | УТВЕРЖДАЮ:
_______________ | [10 empty] | _______________
" _____ " ________________ 2021 г. | [10 empty] | "______ " _______________2021 г.
(наименование стройки)
ЛОКАЛЬНЫЙ СМЕТНЫЙ РАСЧЕТ №
(локальная смета)
на
(наименование работ и затрат, наименование объекта)
Основание:
Сметная стоимость
Средства на оплату труда
Составлен(а) в
№ пп | Обоснование | Наименование | Ед. изм. | Кол. | Стоимость единицы, руб. |  |  |  | Общая стоимость, руб. |  |  |  |  | Общая масса оборудо- вания, т
[5 empty] | Всего | В том числе |  |  | Обору-дование | Всего | В том числе
[6 empty] | Осн.З/п | Эк.Маш | З/пМех |  |  | Осн.З/п | Эк.Маш | З/пМех
1 | 2 | 3 | 4 | 5 | 6 | 7 | 8 | 9 | 10 | 11 | 12 | 13 | 14 | 15

## ЛСР 17 граф (hidden)
СОГЛАСОВАНО: | [11 empty] | УТВЕРЖДАЮ:
_________________ | [11 empty] | _________________
" _____ " ________________ 2021 г. | [11 empty] | "____" ______________2021 г.
(наименование стройки)
ЛОКАЛЬНЫЙ СМЕТНЫЙ РАСЧЕТ №
(локальная смета)
на
(наименование работ и затрат, наименование объекта)
Основание:
Сметная стоимость
Средства на оплату труда
Составлен(а) в
№ пп | Обосно- вание | Наименование | Ед. изм. | Кол. | Стоимость единицы, руб. |  |  |  | Общая стоимость, руб. |  |  |  | Т/з осн. раб.на ед. | Т/з осн. раб. Всего | Т/з мех. на ед. | Т/з мех. Всего
[5 empty] | Всего | В том числе |  |  | Всего | В том числе
[6 empty] | Осн.З/п | Эк.Маш | З/пМех |  | Осн.З/п | Эк.Маш | З/пМех
1 | 2 | 3 | 4 | 5 | 6 | 7 | 8 | 9 | 10 | 11 | 12 | 13 | 14 | 15 | 16 | 17

## ЛСР 17 граф с оборудованием (hidden)
СОГЛАСОВАНО: | [11 empty] | УТВЕРЖДАЮ:
_________________ | [11 empty] | _________________
" _____ " ________________ 2021 г. | [11 empty] | "______ " _______________2021 г.
(наименование стройки)
ЛОКАЛЬНЫЙ СМЕТНЫЙ РАСЧЕТ №
(локальная смета)
на
(наименование работ и затрат, наименование объекта)
Основание:
Сметная стоимость
Средства на оплату труда
Составлен(а) в
№ пп | Обосно- вание | Наименование | Ед. изм. | Кол. | Стоимость единицы, руб. |  |  |  | Общая стоимость, руб. |  |  |  |  | Т/з осн. раб.на ед. | Т/з осн. раб. Всего | Общая масса обору-дования, т
[5 empty] | Всего | В том числе |  |  | Обору- дование | Всего | В том числе
[6 empty] | Осн.З/п | Эк.Маш | З/пМех |  |  | Осн.З/п | Эк.Маш | З/пМех
1 | 2 | 3 | 4 | 5 | 6 | 7 | 8 | 9 | 10 | 11 | 12 | 13 | 14 | 15 | 16 | 17