## ЛСР 13 граф
СОГЛАСОВАНО: | [8 empty] | УТВЕРЖДАЮ:
________________ | [8 empty] | ________________
" _____ " ________________ 2022 г. | [8 empty] | "______ " _______________2022 г.
(наименование стройки)
ЛОКАЛЬНЫЙ СМЕТНЫЙ РАСЧЕТ №
(локальная смета)
| на | Монтаж перегородок в платном отделении услуг (туберкулезный корпус)
(наименование работ и затрат, наименование объекта)
Основание:
|  | Сметная стоимость строительных работ _______________________________________________________________________________________________ |  | ___________________________96,060 |  | тыс. руб.
|  | Средства на оплату труда _______________________________________________________________________________________________ |  | ___________________________15,772 |  | тыс. руб.
|  | Сметная трудоемкость _______________________________________________________________________________________________ |  | _______________________________________________________________________________________________93,1027 |  | чел.час
Составлен(а) в текущих (прогнозных) ценах по состоянию на IV квартал 2021 г.
№ пп | Обоснование | Наименование | Ед. изм. | Кол. | Стоимость единицы, руб. |  |  |  | Общая стоимость, руб.
[5 empty] | Всего | В том числе |  |  | Всего | В том числе
[6 empty] | Осн.З/п | Эк.Маш. | З/пМех |  | Осн.З/п | Эк.Маш. | З/пМех
1 | 2 | 3 | 4 | 5 | 6 | 7 | 8 | 9 | 10 | 11 | 12 | 13
Раздел 1. Стены
1 | ОЕРЖ10-05-001-01 с Доп.1-4 | Устройство глухих перегородок из гипсокартонных листов (ГКЛ) по системе «КНАУФ» с одинарным металлическим каркасом и однослойной обшивкой с обеих сторон НР (53 руб.): 108% от ФОТ (49,07 руб.) СП (26,99 руб.): 55% от ФОТ (49,07 руб.) | 100 м2 перегородок (за вычетом проемов) | 0,048 | 7486,23 | 888,86 | 27,38 |  | 366,07 | 49,07 | 1,64
2 | ОССЦЖ-104-0002 с Доп.1-4 | Вата минеральная | м3 | 0,48 | 219,99 |  |  |  | 105,60
3 | ОЕРЖ10-05-009-02 с Доп.1-4 | Облицовка стен по системе «КНАУФ» по одинарному металлическому каркасу из ПН и ПС профилей гипсокартонными листами в один слой (С 625): с дверным проемом НР (108,68 руб.): 108% от ФОТ (100,63 руб.) СП (55,35 руб.): 55% от ФОТ (100,63 руб.) | 100 м2 стен (за вычетом проемов) | 0,144 | 5991,99 | 607,69 | 12,05 |  | 876,40 | 100,63 | 2,17
4 | ОЕРЖ15-06-001-04 с Доп.1-4 | Оклейка обоями стен по листовым материалам, гипсобетонным и гипсолитовым поверхностям: простыми и средней плотности НР (27,05 руб.): 100% от ФОТ (27,05 руб.) СП (13,25 руб.): 49% от ФОТ (27,05 руб.) | 100 м2 оклеиваемой и обиваемой поверхности | 0,096 | 791,53 | 244,89 | 1,14 | 0,12 | 79,55 | 27,04 | 0,14 | 0,01
5 | ОЕРЖ15-04-025-06 с Доп.1-4 | Улучшенная окраска масляными составами по дереву: дверных блоков, подготовленных под вторую окраску НР (26,01 руб.): 100% от ФОТ (26,01 руб.) СП (12,74 руб.): 49% от ФОТ (26,01 руб.) | 100 м2 окрашиваемой поверхности | 0,096 | 533,11 | 235,55 | 1,98 | 0,12 | 54,62 | 26,00 | 0,24 | 0,01
Раздел 2. Потолки
6 | ОЕРЖ46-04-007-05 с Доп.1-4 | Разборка деревянных подвесных потолков из плит: асбоцементных НР (29,78 руб.): 103% от ФОТ (28,91 руб.) СП (17,06 руб.): 59% от ФОТ (28,91 руб.) | 100 м2 | 0,036 | 844,77 | 777,43 | 67,34 | 25,52 | 30,41 | 27,99 | 2,42 | 0,92
7 | ОЕРЖ15-01-047-15 с Доп.1-4 | Устройство: подвесных потолков типа <Армстронг> по каркасу из оцинкованного профиля НР (40,27 руб.): 100% от ФОТ (40,27 руб.) СП (19,73 руб.): 49% от ФОТ (40,27 руб.) | 100 м2 поверхности облицовки | 0,036 | 7247,67 | 963,12 | 416,64 | 8,82 | 269,86 | 39,87 | 18,75 | 0,40
Раздел 3. Новый Раздел
8 | ОЕРЖ15-06-001-05 с Доп.1-4 | Оклейка обоями стен по листовым материалам, гипсобетонным и гипсолитовым поверхностям: тиснеными и плотными 362,99 = 3 267,30 - 1,15 x 2 525,49 НР (102,19 руб.): 100% от ФОТ (102,19 руб.) СП (50,07 руб.): 49% от ФОТ (102,19 руб.) | 100 м2 оклеиваемой и обиваемой поверхности | 0,344 | 362,99 | 296,95 | 1,14 | 0,12 | 124,87 | 102,15 | 0,39 | 0,04
9 | ОССЦЖ-101-5369 с Доп.1-4 | Стеклоизол: К-4,0, стеклохолст | м2 | 39,56 | 22,98 |  |  |  | 909,09
10 | ОЕРЖ15-04-007-01 с Доп.1-4 | Окраска водно-дисперсионными акриловыми составами улучшенная: по штукатурке стен НР (131,04 руб.): 100% от ФОТ (131,04 руб.) СП (64,21 руб.): 49% от ФОТ (131,04 руб.) | 100 м2 окрашиваемой поверхности | 0,344 | 1468,89 | 380,71 | 13,09 | 0,23 | 505,29 | 130,96 | 4,50 | 0,08
11 | ОЕРЖ15-01-019-01 с Доп.1-4 | Гладкая облицовка стен, столбов, пилястр и откосов (без карнизных, плинтусных и угловых плиток) без установки плиток туалетного гарнитура на цементном растворе: по кирпичу и бетону НР (15,14 руб.): 100% от ФОТ (15,14 руб.) СП (7,42 руб.): 49% от ФОТ (15,14 руб.) | 100 м2 поверхности облицовки | 0,0072 | 9603,34 | 2093,04 | 29,29 | 9,9 | 69,14 | 15,07 | 0,21 | 0,07
12 | ОЕРЖ10-05-004-01 с Доп.1-4 | Устройство перегородок из гипсокартонных листов (ГКЛ) по системе «КНАУФ» с двойным металлическим каркасом и двухслойной обшивкой с обеих сторон (С 115-1): глухих 6 909,23 = 13 278,96 - 421 x 15,13 НР (306,64 руб.): 108% от ФОТ (283,93 руб.) СП (156,16 руб.): 55% от ФОТ (283,93 руб.) | 100 м2 перегородок (за вычетом проемов) | 0,172 | 6909,23 | 1650,74 | 20,56 |  | 1188,39 | 283,93 | 3,54
13 | ОССЦЖ-101-2509 с Доп.1-4 | Листы гипсокартонные: ГКЛ 12,5 мм | м2 | 315 | 15,13 |  |  |  | 4765,95
14 | ОССЦЖ-104-0002 с Доп.1-4 | Вата минеральная | м3 | 1,72 | 219,99 |  |  |  | 378,38
15 | ОЕРЖ15-04-027-05 с Доп.1-4 | Шпатлевка стен, подготовленных под окраску (латексная) НР (39,26 руб.): 100% от ФОТ (39,26 руб.) СП (19,24 руб.): 49% от ФОТ (39,26 руб.) | 100 м2 окрашиваемой поверхности | 0,344 | 478,27 | 114,02 | 2,82 | 0,12 | 164,52 | 39,22 | 0,97 | 0,04
ВСЕГО по смете
Итого прямые затраты (справочно) | [8 empty] | 62121,00
Строительные работы | [8 empty] | 86828,00
Итого ФОТ (справочно) | [8 empty] | 15772,00
Итого накладные расходы (справочно) | [8 empty] | 16437,00
Итого сметная прибыль (справочно) | [8 empty] | 8270,00
Возмещение НДС МАТ*0,2 | [8 empty] | 9232
ВСЕГО по смете | [8 empty] | 96060
Составил: ___________________________
(должность, подпись, расшифровка)

## ЛСР 15 граф с оборудованием (hidden)
СОГЛАСОВАНО: | [10 empty] | УТВЕРЖДАЮ:
_______________ | [10 empty] | _______________
" _____ " ________________ 2022 г. | [10 empty] | "______ " _______________2022 г.
(наименование стройки)
ЛОКАЛЬНЫЙ СМЕТНЫЙ РАСЧЕТ №
(локальная смета)
на
(наименование работ и затрат, наименование объекта)
Основание:
Сметная стоимость
Средства на оплату труда
Составлен(а) в
№ пп | Обоснование | Наименование | Ед. изм. | Кол. | Стоимость единицы, руб. |  |  |  | Общая стоимость, руб. |  |  |  |  | Общая масса оборудо- вания, т
[5 empty] | Всего | В том числе |  |  | Обору-дование | Всего | В том числе
[6 empty] | Осн.З/п | Эк.Маш | З/пМех |  |  | Осн.З/п | Эк.Маш | З/пМех
1 | 2 | 3 | 4 | 5 | 6 | 7 | 8 | 9 | 10 | 11 | 12 | 13 | 14 | 15

## ЛСР 17 граф (hidden)
СОГЛАСОВАНО: | [11 empty] | УТВЕРЖДАЮ:
_________________ | [11 empty] | _________________
" _____ " ________________ 2022 г. | [11 empty] | "____" ______________2022 г.
(наименование стройки)
ЛОКАЛЬНЫЙ СМЕТНЫЙ РАСЧЕТ №
(локальная смета)
на
(наименование работ и затрат, наименование объекта)
Основание:
Сметная стоимость
Средства на оплату труда
Составлен(а) в
№ пп | Обосно- вание | Наименование | Ед. изм. | Кол. | Стоимость единицы, руб. |  |  |  | Общая стоимость, руб. |  |  |  | Т/з осн. раб.на ед. | Т/з осн. раб. Всего | Т/з мех. на ед. | Т/з мех. Всего
[5 empty] | Всего | В том числе |  |  | Всего | В том числе
[6 empty] | Осн.З/п | Эк.Маш | З/пМех |  | Осн.З/п | Эк.Маш | З/пМех
1 | 2 | 3 | 4 | 5 | 6 | 7 | 8 | 9 | 10 | 11 | 12 | 13 | 14 | 15 | 16 | 17

## ЛСР 17 граф с оборудованием (hidden)
СОГЛАСОВАНО: | [11 empty] | УТВЕРЖДАЮ:
_________________ | [11 empty] | _________________
" _____ " ________________ 2022 г. | [11 empty] | "______ " _______________2022 г.
(наименование стройки)
ЛОКАЛЬНЫЙ СМЕТНЫЙ РАСЧЕТ №
(локальная смета)
на
(наименование работ и затрат, наименование объекта)
Основание:
Сметная стоимость
Средства на оплату труда
Составлен(а) в
№ пп | Обосно- вание | Наименование | Ед. изм. | Кол. | Стоимость единицы, руб. |  |  |  | Общая стоимость, руб. |  |  |  |  | Т/з осн. раб.на ед. | Т/з осн. раб. Всего | Общая масса обору-дования, т
[5 empty] | Всего | В том числе |  |  | Обору- дование | Всего | В том числе
[6 empty] | Осн.З/п | Эк.Маш | З/пМех |  |  | Осн.З/п | Эк.Маш | З/пМех
1 | 2 | 3 | 4 | 5 | 6 | 7 | 8 | 9 | 10 | 11 | 12 | 13 | 14 | 15 | 16 | 17